## Basic_Code
|  | Function | Key 구분 |  |  |  |  | 운전모드 |  |  | 희망온도 |  |  |  | 바람세기 | [8 empty] | 운전모드 |  |  |  |  | 희망온도 |  |  |  |  | 바람세기 | [5 empty] | 부가운전
|  |  | H7 | H6 | H5 | H4 | H3 | H2 | H1 | H0 | L7 | L6 | L5 | L4 | L3 | L2 | L1 | L0 | [6 empty] | H2 | H1 | H0 |  | ℃ | L7 | L6 | L5 | L4 | 구분 | L3 | L2 | L1 | L0 |  |  | L7 | L6 | L5 | L4
통합 RAC | 1 | 운전On | 0 | 0 | 0 | 0 | 0 | [16 empty] | 냉방 | 0 | 0 | 0 |  | 15 [인공지능 : -2] | 0 | 0 | 0 | 0 | 약 | 0 | 0 | 0 | 0 |  | 기능없음(SAC개별제어동일) | 0 | 0 | 0 | 0
| 2 | 운전Mode | 0 | 0 | 0 | 0 | 1 | [16 empty] | 제습 | 0 | 0 | 1 |  | 16 [인공지능 : -1] | 0 | 0 | 0 | 1 | 약중 | 0 | 0 | 0 | 1 | 미약 | 공기청정 | 0 | 0 | 0 | 1
|  | 희망온도 | [21 empty] | 송풍 | 0 | 1 | 0 |  | 17 [인공지능 : 0] | 0 | 0 | 1 | 0 | 중 | 0 | 0 | 1 | 0 |  | 가습 | 0 | 0 | 1 | 0
|  | 바람세기 | [21 empty] | 인공지능 | 0 | 1 | 1 |  | 18 [인공지능 : 1] | 0 | 0 | 1 | 1 | 중강 | 0 | 0 | 1 | 1 |  | 공기청정+가습 | 0 | 0 | 1 | 1
| 3 | 인버터제습 | 0 | 0 | 1 | 1 | 0 | [16 empty] | 난방 | 1 | 0 | 0 |  | 19 [인공지능 : 2] | 0 | 1 | 0 | 0 | 강 | 0 | 1 | 0 | 0 |  | Reserved | 0 | 1 | 0 | 0
| 4 | 산소발생 | 0 | 0 | 1 | 1 | 1 | 0 | 0 | 0 | [13 empty] | 공기청정 | 1 | 0 | 1 |  | 20 | 0 | 1 | 0 | 1 | 자연 | 0 | 1 | 0 | 1 | 인체감지/스마트케어/18년신규제습 설정 중 온도 변경 시 자연풍 동일 코드 사용(스탠드 모델) | Reserved | 0 | 1 | 0 | 1
|  | 음이온 | 0 | 0 | 1 | 1 | 1 | 0 | 0 | 1 | [13 empty] | 가습 | 1 | 1 | 0 |  | 21 | 0 | 1 | 1 | 0 | 파워 | 0 | 1 | 1 | 0 |  | Reserved | 0 | 1 | 1 | 0
| 5 | 환기 | 0 | 1 | 0 | 1 | 0 | [16 empty] | 삼면터보 | 1 | 1 | 1 |  | 22 | 0 | 1 | 1 | 1 | 터보 | 0 | 1 | 1 | 1 |  | Reserved | 0 | 1 | 1 | 1
| 6 | 환기 운전모드 | 0 | 1 | 0 | 1 | 1 | [21 empty] | 23 | 1 | 0 | 0 | 0 | 롱파워 | 1 | 0 | 0 | 0 |  | Reserved | 1 | 0 | 0 | 0
단순액정 | 7 | 운전On | 0 | 1 | 0 | 0 | 0 | [21 empty] | 24 | 1 | 0 | 0 | 1 | 약중 | 1 | 0 | 0 | 1 |  | Reserved | 1 | 0 | 0 | 1
| 8 | 운전Mode | 0 | 1 | 0 | 0 | 1 | [21 empty] | 25 | 1 | 0 | 1 | 0 | 중강 | 1 | 0 | 1 | 0 |  | Reserved | 1 | 0 | 1 | 0
| 9 | 희망온도 | [26 empty] | 26 | 1 | 0 | 1 | 1 | 샤워 | 1 | 0 | 1 | 1 |  | Reserved | 1 | 0 | 1 | 1
| 10 | 바람세기 | [26 empty] | 27 | 1 | 1 | 0 | 0 | 숲속바람 | 1 | 1 | 0 | 0 |  | 스마트케어+공기청정 | 1 | 1 | 0 | 0
[29 empty] | 28 | 1 | 1 | 0 | 1 | OFF(독립) | 1 | 1 | 1 | 1 | 스마트케어2.0 설정으로 운전ON 시 스마트케어 유지를 위한 코드사용 (스탠드) | 스마트케어+가습 | 1 | 1 | 0 | 1
[29 empty] | 29 | 1 | 1 | 1 | 0 | [6 empty] | 스마트케어+공기청정+가습 | 1 | 1 | 1 | 0
|  | Function | H7 | H6 | H5 | H4 | H3 | H2 | H1 | H0 | L7 | L6 | L5 | L4 | L3 | L2 | L1 | L0 | E3 | E2 | E1 | E0 | [6 empty] | 30 | 1 | 1 | 1 | 1 | [6 empty] | 스마트케어 | 1 | 1 | 1 | 1
|  |  | Key 구분 |  |  |  |  | 운전모드 |  |  | 희망온도 |  |  |  | 바람세기(좌) |  |  |  | 바람세기(우)
15년향 PAC 좌/우독립 | 1 | 좌 독립 On/Off | 1 | 1 | 1 | 1 | 0 | [7 empty] | 좌/우 독립 On/Off 입력 시, Fan 꺼진 위치 바람세기 OFF 코드 송신
| 2 | 우 독립 On/Off
| 3 | 희망온도 (좌우 바람세기 상이할 경우) | 1 | 1 | 1 | 1 | 1 | [7 empty] | 좌/우 독립 운전 중 희망온도 변경 시 통합 RAC 코드 기준으로 송신
| 4 | 바람세기 (좌/우 별도 제어) | 1 | 1 | 1 | 1 | 1 | [7 empty] | 좌/우 독립 운전 중 독립바람세기 제어(좌/우측풍량 키 입력) 시, Fan 꺼진 위치 바람세기 반대쪽 바람세기와 동일 코드 송신
|  | Function | H7 | H6 | H5 | H4 | H3 | H2 | H1 | H0 | L7 | L6 | L5 | L4 | L3 | L2 | L1 | L0 | L3 | L2 | L1 | L0 | E3 | E2 | E1 | E0 | C3 | C2 | C1 | C0
|  |  | Key 구분 |  |  |  |  | 운전모드 |  |  | 희망온도 |  |  |  | 바람세기 |  |  |  | 기존C/Sum |  |  |  | 부가운전 |  |  |  | 통합C/Sum
부가기능 코드추가 | 1 | 운전On | 0 | 0 | 0 | 0 | 0 | [19 empty] | 운전모드+희망온도+바람세기+기존C/Sum+부가운전
| 2 | 운전Mode | 0 | 0 | 0 | 0 | 1
희망온도
바람세기

## 바람방향 및 세기
| 기능명 | A7 | A6 | A5 | A4 | A3 | A2 | A1 | A0 | B7 | B6 | B5 | B4 | B3 | B2 | B1 | B0 | CODE
1 | 풍향 상/하자동 | 0 | 0 | 0 | 1 | 0 | 0 | 0 | 0 | 0 | 0 | 0 | 0 | 0 | 0 | 0 | 0 | 1 0 0 0
2 | 풍향 상/하수동 | 0 | 0 | 0 | 1 | 0 | 0 | 0 | 0 | 0 | 0 | 0 | 0 | 0 | 0 | 0 | 1 | 1 0 0 1 | 1 0 0 2
3 | 풍향DIFFUSER | 0 | 0 | 0 | 1 | 0 | 0 | 0 | 0 | 0 | 0 | 0 | 0 | 0 | 0 | 1 | 1 | 1 0 0 3
4 | 절전 ON | 0 | 0 | 0 | 1 | 0 | 0 | 0 | 0 | 0 | 0 | 0 | 0 | 0 | 1 | 0 | 0 | 1 0 0 4
5 | 절전 OFF | 0 | 0 | 0 | 1 | 0 | 0 | 0 | 0 | 0 | 0 | 0 | 0 | 0 | 1 | 0 | 1 | 1 0 0 5 | 1 0 0 6,7
6 | Power 냉방On | 0 | 0 | 0 | 1 | 0 | 0 | 0 | 0 | 0 | 0 | 0 | 0 | 1 | 0 | 0 | 0 | 1 0 0 8
7 | Power 냉방Off | 0 | 0 | 0 | 1 | 0 | 0 | 0 | 0 | 0 | 0 | 0 | 0 | 1 | 0 | 0 | 1 | 1 0 0 9
8 | 파노라마 | 0 | 0 | 0 | 1 | 0 | 0 | 0 | 0 | 0 | 0 | 0 | 0 | 1 | 0 | 1 | 0 | 1 0 0 A
9 | 샤 워 (PAC:절전) | 0 | 0 | 0 | 1 | 0 | 0 | 0 | 0 | 0 | 0 | 0 | 0 | 1 | 0 | 1 | 1 | 1 0 0 B
10 | 쿨파워 (PAC) | 0 | 0 | 0 | 1 | 0 | 0 | 0 | 0 | 0 | 0 | 0 | 0 | 1 | 1 | 0 | 0 | 1 0 0 C
11 | 히말라야 COOL | 0 | 0 | 0 | 1 | 0 | 0 | 0 | 0 | 0 | 0 | 0 | 0 | 1 | 1 | 0 | 1 | 1 0 0 D
12 | 쿨파워 (RAC) | 0 | 0 | 0 | 1 | 0 | 0 | 0 | 0 | 0 | 0 | 0 | 0 | 1 | 1 | 1 | 0 | 1 0 0 E | 1 0 0 F
13 | 무제습 냉방 On | 0 | 0 | 0 | 1 | 0 | 0 | 0 | 0 | 0 | 0 | 0 | 1 | 0 | 0 | 0 | 0 | 1 0 1 0
14 | 무제습 냉방 Off | 0 | 0 | 0 | 1 | 0 | 0 | 0 | 0 | 0 | 0 | 0 | 1 | 0 | 0 | 0 | 1 | 1 0 1 1
15 | 인체감지 Off | 0 | 0 | 0 | 1 | 0 | 0 | 0 | 0 | 0 | 0 | 0 | 1 | 0 | 0 | 1 | 0 | 1 0 1 2
16 | 인체감지-직접풍 | 0 | 0 | 0 | 1 | 0 | 0 | 0 | 0 | 0 | 0 | 0 | 1 | 0 | 0 | 1 | 1 | 1 0 1 3
17 | 인체감지간접풍 | 0 | 0 | 0 | 1 | 0 | 0 | 0 | 0 | 0 | 0 | 0 | 1 | 0 | 1 | 0 | 0 | 1 0 1 4 | 1 0 1 5~1 0 F F
18 | 풍향 좌 자동 | 0 | 0 | 0 | 1 | 0 | 0 | 0 | 1 | 0 | 0 | 0 | 0 | 0 | 0 | 0 | 0 | 1 1 0 0
19 | 풍향 좌 자동 OFF | 0 | 0 | 0 | 1 | 0 | 0 | 0 | 1 | 0 | 0 | 0 | 0 | 0 | 0 | 0 | 1 | 1 1 0 1 | 1 1 0 2~1 1 F F
20 | 풍향 우 자동 | 0 | 0 | 0 | 1 | 0 | 0 | 1 | 0 | 0 | 0 | 0 | 0 | 0 | 0 | 0 | 0 | 1 2 0 0
21 | 풍향 우 자동 OFF | 0 | 0 | 0 | 1 | 0 | 0 | 1 | 0 | 0 | 0 | 0 | 0 | 0 | 0 | 0 | 1 | 1 2 0 1 | 1 2 0 2~1 2 F F
22 | 풍향 좌/우 자동 | 0 | 0 | 0 | 1 | 0 | 0 | 1 | 1 | 0 | 0 | 0 | 0 | 0 | 0 | 0 | 0 | 1 3 0 0
23 | 풍향 좌/우 수동 | 0 | 0 | 0 | 1 | 0 | 0 | 1 | 1 | 0 | 0 | 0 | 0 | 0 | 0 | 0 | 1 | 1 3 0 1
24 | 풍향 WIDE 타워 - 와이드 | 0 | 0 | 0 | 1 | 0 | 0 | 1 | 1 | 0 | 0 | 0 | 0 | 0 | 0 | 1 | 0 | 1 3 0 2
25 | 풍향 SPOT 타워 - 집중 | 0 | 0 | 0 | 1 | 0 | 0 | 1 | 1 | 0 | 0 | 0 | 0 | 0 | 0 | 1 | 1 | 1 3 0 3
26 | 상하 1단계(full open) | 0 | 0 | 0 | 1 | 0 | 0 | 1 | 1 | 0 | 0 | 0 | 0 | 0 | 1 | 0 | 0 | 1 3 0 4
27 | 상하 2단계 | 0 | 0 | 0 | 1 | 0 | 0 | 1 | 1 | 0 | 0 | 0 | 0 | 0 | 1 | 0 | 1 | 1 3 0 5
28 | 상하 3단계 | 0 | 0 | 0 | 1 | 0 | 0 | 1 | 1 | 0 | 0 | 0 | 0 | 0 | 1 | 1 | 0 | 1 3 0 6
29 | 상하 4단계 | 0 | 0 | 0 | 1 | 0 | 0 | 1 | 1 | 0 | 0 | 0 | 0 | 0 | 1 | 1 | 1 | 1 3 0 7
30 | 상하 5단계 | 0 | 0 | 0 | 1 | 0 | 0 | 1 | 1 | 0 | 0 | 0 | 0 | 1 | 0 | 0 | 0 | 1 3 0 8
31 | 상하 6단계 | 0 | 0 | 0 | 1 | 0 | 0 | 1 | 1 | 0 | 0 | 0 | 0 | 1 | 0 | 0 | 1 | 1 3 0 9
32 | 간접바람 Toggle | 0 | 0 | 0 | 1 | 0 | 0 | 1 | 1 | 0 | 0 | 0 | 0 | 1 | 0 | 1 | 0 | 1 3 0 A
33 | 시그니처-간접바람 ON | 0 | 0 | 0 | 1 | 0 | 0 | 1 | 1 | 0 | 0 | 0 | 0 | 1 | 0 | 0 | 1 | 1 3 0 9
34 | 시그니처-간접바람 OFF | 0 | 0 | 0 | 1 | 0 | 0 | 1 | 1 | 0 | 0 | 0 | 0 | 1 | 0 | 1 | 0 | 1 3 0 A
35 | 좌우 좌 45˚ | 0 | 0 | 0 | 1 | 0 | 0 | 1 | 1 | 0 | 0 | 0 | 0 | 1 | 0 | 1 | 1 | 1 3 0 B
36 | 좌우 좌 30˚ | 0 | 0 | 0 | 1 | 0 | 0 | 1 | 1 | 0 | 0 | 0 | 0 | 1 | 1 | 0 | 0 | 1 3 0 C
37 | 좌우 중앙 | 0 | 0 | 0 | 1 | 0 | 0 | 1 | 1 | 0 | 0 | 0 | 0 | 1 | 1 | 0 | 1 | 1 3 0 D
38 | 좌우 우 30˚ | 0 | 0 | 0 | 1 | 0 | 0 | 1 | 1 | 0 | 0 | 0 | 0 | 1 | 1 | 1 | 0 | 1 3 0 E
39 | 좌우 우 45˚ | 0 | 0 | 0 | 1 | 0 | 0 | 1 | 1 | 0 | 0 | 0 | 0 | 1 | 1 | 1 | 1 | 1 3 0 F
40 | 좌우 좌 Swing | 0 | 0 | 0 | 1 | 0 | 0 | 1 | 1 | 0 | 0 | 0 | 1 | 0 | 0 | 0 | 0 | 1 3 1 0
41 | 좌우 우 Swing | 0 | 0 | 0 | 1 | 0 | 0 | 1 | 1 | 0 | 0 | 0 | 1 | 0 | 0 | 0 | 1 | 1 3 1 1
42 | 상하 Step 제어 | 0 | 0 | 0 | 1 | 0 | 0 | 1 | 1 | 0 | 0 | 0 | 1 | 0 | 0 | 1 | 0 | 1 3 1 2
43 | 좌우 Step 제어 | 0 | 0 | 0 | 1 | 0 | 0 | 1 | 1 | 0 | 0 | 0 | 1 | 0 | 0 | 1 | 1 | 1 3 1 3
44 | 상/하 ON | 0 | 0 | 0 | 1 | 0 | 0 | 1 | 1 | 0 | 0 | 0 | 1 | 0 | 1 | 0 | 0 | 1 3 1 4
45 | 상/하 OFF | 0 | 0 | 0 | 1 | 0 | 0 | 1 | 1 | 0 | 0 | 0 | 1 | 0 | 1 | 0 | 1 | 1 3 1 5
46 | 좌/우 ON | 0 | 0 | 0 | 1 | 0 | 0 | 1 | 1 | 0 | 0 | 0 | 1 | 0 | 1 | 1 | 0 | 1 3 1 6
47 | 좌/우 OFF | 0 | 0 | 0 | 1 | 0 | 0 | 1 | 1 | 0 | 0 | 0 | 1 | 0 | 1 | 1 | 1 | 1 3 1 7
48 | 쾌적풍 ON | 0 | 0 | 0 | 1 | 0 | 0 | 1 | 1 | 0 | 0 | 0 | 1 | 1 | 0 | 0 | 0 | 1 3 1 8
49 | 쾌적풍 OFF | 0 | 0 | 0 | 1 | 0 | 0 | 1 | 1 | 0 | 0 | 0 | 1 | 1 | 0 | 0 | 1 | 1 3 1 9
50 | CST 4Vane 제어(상) | 0 | 0 | 0 | 1 | 0 | 0 | 1 | 1 | 0 | 0 | 0 | 1 | 1 | 0 | 1 | 0 | 1 3 1 A
51 | CST 4Vane 제어(하) | 0 | 0 | 0 | 1 | 0 | 0 | 1 | 1 | 0 | 0 | 0 | 1 | 1 | 0 | 1 | 1 | 1 3 1 B
52 | CST 4Vane 제어(좌) | 0 | 0 | 0 | 1 | 0 | 0 | 1 | 1 | 0 | 0 | 0 | 1 | 1 | 1 | 0 | 0 | 1 3 1 C
53 | CST 4Vane 제어(우) | 0 | 0 | 0 | 1 | 0 | 0 | 1 | 1 | 0 | 0 | 0 | 1 | 1 | 1 | 0 | 1 | 1 3 1 D
54 | 학습냉방 ON | 0 | 0 | 0 | 1 | 0 | 0 | 1 | 1 | 0 | 0 | 0 | 1 | 1 | 1 | 1 | 0 | 1 3 1 E
55 | 학습냉방 OFF | 0 | 0 | 0 | 1 | 0 | 0 | 1 | 1 | 0 | 0 | 0 | 1 | 1 | 1 | 1 | 1 | 1 3 1 F
56 | 4vane 전체 표준각 | 0 | 0 | 0 | 1 | 0 | 0 | 1 | 1 | 0 | 0 | 1 | 0 | 0 | 0 | 0 | 0 | 1 3 2 0
57 |  | 1 3 2 1 ~ 1 3 3 E 까지 4Vane 개별 제어
58 | Quiet | 0 | 0 | 0 | 1 | 0 | 0 | 1 | 1 | 0 | 0 | 1 | 1 | 1 | 1 | 1 | 1 | 1 3 3 F
59 | 시그니처 - 부스터 정면(상하) | 0 | 0 | 0 | 1 | 0 | 0 | 1 | 1 | 0 | 1 | 0 | 0 | 0 | 0 | 0 | 0 | 1 3 4 0
60 | 시그니처 - 부스터 상 타워 - 분리 | 0 | 0 | 0 | 1 | 0 | 0 | 1 | 1 | 0 | 1 | 0 | 0 | 0 | 0 | 0 | 1 | 1 3 4 1
61 | 시그니처 - 부스터 하 | 0 | 0 | 0 | 1 | 0 | 0 | 1 | 1 | 0 | 1 | 0 | 0 | 0 | 0 | 1 | 0 | 1 3 4 2
62 | 시그니처 - 부스터 정면(좌우) | 0 | 0 | 0 | 1 | 0 | 0 | 1 | 1 | 0 | 1 | 0 | 0 | 0 | 0 | 1 | 1 | 1 3 4 3
63 | 시그니처 - 부스터 좌 타워 - 좌 | 0 | 0 | 0 | 1 | 0 | 0 | 1 | 1 | 0 | 1 | 0 | 0 | 0 | 1 | 0 | 0 | 1 3 4 4
64 | 시그니처 - 부스터 우 타워 - 우 | 0 | 0 | 0 | 1 | 0 | 0 | 1 | 1 | 0 | 1 | 0 | 0 | 0 | 1 | 0 | 1 | 1 3 4 5 | 1 3 4 6~1 3 F F
65 | 바람방향 (=자동회전) ON | 0 | 0 | 0 | 1 | 0 | 1 | 0 | 0 | 0 | 0 | 0 | 0 | 0 | 0 | 0 | 0 | 1 4 0 0
66 | 바람방향 OFF | 0 | 0 | 0 | 1 | 0 | 1 | 0 | 0 | 0 | 0 | 0 | 0 | 0 | 0 | 0 | 1 | 1 4 0 1
67 | 좌 회전 ON | 0 | 0 | 0 | 1 | 0 | 1 | 0 | 0 | 0 | 0 | 0 | 0 | 0 | 0 | 1 | 0 | 1 4 0 2
68 | 좌 회전 OFF | 0 | 0 | 0 | 1 | 0 | 1 | 0 | 0 | 0 | 0 | 0 | 0 | 0 | 0 | 1 | 1 | 1 4 0 3
69 | 우 회전 ON | 0 | 0 | 0 | 1 | 0 | 1 | 0 | 0 | 0 | 0 | 0 | 0 | 0 | 1 | 0 | 0 | 1 4 0 4
70 | 우 회전 OFF | 0 | 0 | 0 | 1 | 0 | 1 | 0 | 0 | 0 | 0 | 0 | 0 | 0 | 1 | 0 | 1 | 1 4 0 5
71 | 와이드 바람 ON | 0 | 0 | 0 | 1 | 0 | 1 | 0 | 0 | 0 | 0 | 0 | 0 | 0 | 1 | 1 | 0 | 1 4 0 6
72 | 와이드 바람 OFF | 0 | 0 | 0 | 1 | 0 | 1 | 0 | 0 | 0 | 0 | 0 | 0 | 0 | 1 | 1 | 1 | 1 4 0 7
73 | 스마트케어 ON | 0 | 0 | 0 | 1 | 0 | 1 | 0 | 0 | 0 | 0 | 0 | 0 | 1 | 0 | 0 | 0 | 1 4 0 8
74 | 파워난방 ON | 0 | 0 | 0 | 1 | 0 | 1 | 0 | 0 | 0 | 0 | 0 | 0 | 1 | 0 | 0 | 1 | 1 4 0 9
75 | 집중력 강화 바람 설정 | 0 | 0 | 0 | 1 | 0 | 1 | 0 | 0 | 0 | 0 | 0 | 0 | 1 | 0 | 1 | 0 | 1 4 0 A
76 | 집중력 강화 바람 해제 | 0 | 0 | 0 | 1 | 0 | 1 | 0 | 0 | 0 | 0 | 0 | 0 | 1 | 0 | 1 | 1 | 1 4 0 B
77 | 쾌적 간접 바람 설정 | 0 | 0 | 0 | 1 | 0 | 1 | 0 | 0 | 0 | 0 | 0 | 0 | 1 | 1 | 0 | 0 | 1 4 0 C
78 | 쾌적 간접 바람 해제 | 0 | 0 | 0 | 1 | 0 | 1 | 0 | 0 | 0 | 0 | 0 | 0 | 1 | 1 | 0 | 1 | 1 4 0 D
79 | 스마트케어 OFF | 0 | 0 | 0 | 1 | 0 | 1 | 0 | 0 | 0 | 0 | 0 | 0 | 1 | 1 | 1 | 0 | 1 4 0 E
80 | 부가기능 전체 OFF | 0 | 0 | 0 | 1 | 0 | 1 | 0 | 0 | 0 | 0 | 0 | 0 | 1 | 1 | 1 | 0 | 1 4 0 F | 쿨파워, 롱파워, 스마트케어, 파워난방, 인체감지, 절전
81 | SAC 매너바람 | 0 | 0 | 0 | 1 | 0 | 1 | 0 | 0 | 0 | 0 | 0 | 1 | 0 | 0 | 0 | 0 | 1 4 1 0 | 1way dual vane 신규기류
82 | SAC 롱파워바람 | 0 | 0 | 0 | 1 | 0 | 1 | 0 | 0 | 0 | 0 | 0 | 1 | 0 | 0 | 0 | 1 | 1 4 1 1 | 1way dual vane 신규기류
83 | SAC 숲속바람 | 0 | 0 | 0 | 1 | 0 | 1 | 0 | 0 | 0 | 0 | 0 | 1 | 0 | 0 | 1 | 0 | 1 4 1 2 | 1way dual vane 신규기류
84 | 자동건조 풍량 1 | 0 | 0 | 0 | 1 | 0 | 1 | 0 | 0 | 0 | 0 | 0 | 1 | 0 | 0 | 1 | 1 | 1 4 1 3 | SAC 자동건조 AI건조 2.0 기류설정
85 | 자동건조 풍량 2 | 0 | 0 | 0 | 1 | 0 | 1 | 0 | 0 | 0 | 0 | 0 | 1 | 0 | 1 | 0 | 0 | 1 4 1 4 | SAC 자동건조 AI건조 2.0 기류설정
86 | 자동건조 풍량 3 | 0 | 0 | 0 | 1 | 0 | 1 | 0 | 0 | 0 | 0 | 0 | 1 | 0 | 1 | 0 | 1 | 1 4 1 5 | SAC 자동건조 AI건조 2.0 기류설정
87 | 자동건조 풍량 4 | 0 | 0 | 0 | 1 | 0 | 1 | 0 | 0 | 0 | 0 | 0 | 1 | 0 | 1 | 1 | 0 | 1 4 1 6 | SAC 자동건조 AI건조 2.0 기류설정
88 | 자동건조 풍량 5 | 0 | 0 | 0 | 1 | 0 | 1 | 0 | 0 | 0 | 0 | 0 | 1 | 0 | 1 | 1 | 1 | 1 4 1 7 | SAC 자동건조 AI건조 2.0 기류설정

## 예약
| 기능명 | A7 | A6 | A5 | A4 | A3 | A2 | A1 | A0 | B7 | B6 | B5 | B4 | B3 | B2 | B1 | B0 | CODE
1 | (1) 켜짐 예약 | 1 | 0 | 0 | 0 | 0 | 예약시각－현재시각 = 분 | [10 empty] | 8 X X X | X X X=>000~5A0
2 | (1) 꺼짐 예약 | 1 | 0 | 0 | 1 | 0 | 예약시각－현재시각 = 분 | [10 empty] | 9 X X X | 000 0000 0000 | <0시간>
3 | 1 켜짐 취소 | 1 | 0 | 0 | 0 | 0 | 0 | 0 | 0 | 0 | 0 | 0 | 0 | 0 | 0 | 0 | 0 | 8 0 0 0 | ↓
4 | 1 꺼짐 취소 | 1 | 0 | 0 | 1 | 0 | 0 | 0 | 0 | 0 | 0 | 0 | 0 | 0 | 0 | 0 | 0 | 9 0 0 0 | 101 1010 0000 | <24시간>
5 | 2 켜짐 예약 | 1 | 0 | 0 | 0 | 1 | 예약시각－현재시각 = 분 | [10 empty] | 8 X X X
6 | 2 꺼짐 예약 | 1 | 0 | 0 | 1 | 1 | 예약시각－현재시각 = 분 | [10 empty] | 9 X X X |  |  | 예약시각 | pm | 10' 10 | 610
7 | 2 켜짐 취소 | 1 | 0 | 0 | 0 | 1 | 0 | 0 | 0 | 0 | 0 | 0 | 0 | 0 | 0 | 0 | 0 | 8 8 0 0 |  |  | 현재시각 | pm | 5' 55'' | 355
8 | 2 꺼짐 취소 | 1 | 0 | 0 | 1 | 1 | 0 | 0 | 0 | 0 | 0 | 0 | 0 | 0 | 0 | 0 | 0 | 9 8 0 0 |  |  | 송신코드 | 켜짐예약 | 예약시각 - 현재시각 | 255 | 80FF
9 | 3 켜짐 예약 | 1 | 0 | 1 | 0 | 1 | 예약시각－현재시각 = 분 | [10 empty] | A X X X |  |  |  | 꺼짐예약 |  |  | 90FF
10 | 3 꺼짐 예약 | 1 | 0 | 1 | 1 | 1 | 예약시각－현재시각 = 분 | [10 empty] | B X X X
11 | 3 켜짐 취소 | 1 | 0 | 1 | 0 | 1 | 0 | 0 | 0 | 0 | 0 | 0 | 0 | 0 | 0 | 0 | 0 | A 8 0 0 |  |  | 예약시각 | pm | 10' 10 | 1330 |  | (12+10)*60+10 | 1330
12 | 3 꺼짐 취소 | 1 | 0 | 1 | 1 | 1 | 0 | 0 | 0 | 0 | 0 | 0 | 0 | 0 | 0 | 0 | 0 | B 8 0 0 |  |  | 현재시각 | pm | 5' 55'' | 1075 |  | (12+5)*60+55 | 1075
13 | 예약 취소 (All Cancel) | 1 | 0 | 1 | 1 | 0 | 0 | 0 | 0 | 0 | 0 | 0 | 0 | 0 | 0 | 0 | 0 | B 0 0 0 |  |  | 송신코드 | 켜짐예약 | 예약시각 - 현재시각 | 255 | 80FF |  | 255
14 | 취침예약 | 1 | 0 | 1 | 0 | 0 | 취침시간 = 분단위로표시 | [10 empty] | A X X X |  |  |  | 꺼짐예약 |  |  | 90FF
15 | 간편(08 PAC~) | 1 | 1 | 0 | 1 | 0 | 취침시간 = 분단위로표시 | [10 empty] | D X X X
16 | 조명 켜짐예약 | 0 | 1 | 1 | 0 | 0 | 취침시간 = 분단위로표시 | [10 empty] | 7 X X X |  |  | 예약시각 | Am | 10' 10 | 610 |  | (10)*60+10 | 610
[21 empty] | 현재시각 | pm | 5' 50'' | 1070 |  | (12+5)*60+50 | 1070
[21 empty] | 송신코드 | 켜짐예약 | 예약시각 - 현재시각 | -460 | 93D4
꺼짐예약
980
3D4
|  |  |  | 30 | 1E | 4 | F0 | 8 | 1E0 | 12 | 2D0 | 16 | 3C0 | 20 | 4B0
|  |  |  | 1 | 3C | 5 | 12C | 9 | 21C | 13 | 30C | 17 | 3FC | 21 | 4EC
|  |  |  | 2 | 78 | 6 | 168 | 10 | 258 | 14 | 348 | 18 | 438 | 22 | 528
|  |  |  | 3 | B4 | 7 | 1A4 | 11 | 294 | 15 | 384 | 19 | 474 | 23 | 564
[14 empty] | 24 | 5A0

## 부가기능
| 기능명 | A7 | A6 | A5 | A4 | A3 | A2 | A1 | A0 | B7 | B6 | B5 | B4 | B3 | B2 | B1 | B0 | CODE
1 | 공기청정 On | 1 | 1 | 0 | 0 | 0 | 0 | 0 | 0 | 0 | 0 | 0 | 0 | 0 | 0 | 0 | 0 | C 0 0 0
2 | RAC절전 | 1 | 1 | 0 | 0 | 0 | 0 | 0 | 0 | 0 | 0 | 0 | 0 | 0 | 0 | 0 | 1 | C 0 0 1
3 | 활 동 량 | 1 | 1 | 0 | 0 | 0 | 0 | 0 | 0 | 0 | 0 | 0 | 0 | 0 | 0 | 1 | 0 | C 0 0 2
4 | 급속냉방 | 1 | 1 | 0 | 0 | 0 | 0 | 0 | 0 | 0 | 0 | 0 | 0 | 0 | 0 | 1 | 1 | C 0 0 3
5 | 급속난방 | 1 | 1 | 0 | 0 | 0 | 0 | 0 | 0 | 0 | 0 | 0 | 0 | 0 | 1 | 0 | 0 | C 0 0 4
6 | 운전정지 | 1 | 1 | 0 | 0 | 0 | 0 | 0 | 0 | 0 | 0 | 0 | 0 | 0 | 1 | 0 | 1 | C 0 0 5
7 | KEEP | 1 | 1 | 0 | 0 | 0 | 0 | 0 | 0 | 0 | 0 | 0 | 0 | 0 | 1 | 1 | 0 | C 0 0 6
8 | 저소음(Night) | 1 | 1 | 0 | 0 | 0 | 0 | 0 | 0 | 0 | 0 | 0 | 0 | 0 | 1 | 1 | 1 | C 0 0 7
9 | 공기청정 Off | 1 | 1 | 0 | 0 | 0 | 0 | 0 | 0 | 0 | 0 | 0 | 0 | 1 | 0 | 0 | 0 | C 0 0 8
10 | RAC 절전 | 1 | 1 | 0 | 0 | 0 | 0 | 0 | 0 | 0 | 0 | 0 | 0 | 1 | 0 | 0 | 1 | C 0 0 9
11 | 화면제어 (밝기 조절) | 1 | 1 | 0 | 0 | 0 | 0 | 0 | 0 | 0 | 0 | 0 | 0 | 1 | 0 | 1 | 0 | C 0 0 A
12 | Auto Clean On | 1 | 1 | 0 | 0 | 0 | 0 | 0 | 0 | 0 | 0 | 0 | 0 | 1 | 0 | 1 | 1 | C 0 0 B
13 | Auto Clean Off | 1 | 1 | 0 | 0 | 0 | 0 | 0 | 0 | 0 | 0 | 0 | 0 | 1 | 1 | 0 | 0 | C 0 0 C
14 | 산소발생 On | 1 | 1 | 0 | 0 | 0 | 0 | 0 | 0 | 0 | 0 | 0 | 0 | 1 | 1 | 0 | 1 | C 0 0 D
15 | 산소발생 Off | 1 | 1 | 0 | 0 | 0 | 0 | 0 | 0 | 0 | 0 | 0 | 0 | 1 | 1 | 1 | 0 | C 0 0 E
16 | 인버터 절전 Off | 1 | 1 | 0 | 0 | 0 | 0 | 0 | 0 | 0 | 0 | 0 | 0 | 1 | 1 | 1 | 1 | C 0 0 F
17 | PTC On | 1 | 1 | 0 | 0 | 0 | 0 | 0 | 0 | 0 | 0 | 0 | 1 | 0 | 0 | 0 | 0 | C 0 1 0
18 | PTC Off | 1 | 1 | 0 | 0 | 0 | 0 | 0 | 0 | 0 | 0 | 0 | 1 | 0 | 0 | 0 | 1 | C 0 1 1
19 | 건강 냉방 On | 1 | 1 | 0 | 0 | 0 | 0 | 0 | 0 | 0 | 0 | 0 | 1 | 0 | 0 | 1 | 0 | C 0 1 2
20 | 건강 냉방 Off | 1 | 1 | 0 | 0 | 0 | 0 | 0 | 0 | 0 | 0 | 0 | 1 | 0 | 0 | 1 | 1 | C 0 1 3
21 | Daily On | 1 | 1 | 0 | 0 | 0 | 0 | 0 | 0 | 0 | 0 | 0 | 1 | 0 | 1 | 0 | 0 | C 0 1 4
22 | Daily Off | 1 | 1 | 0 | 0 | 0 | 0 | 0 | 0 | 0 | 0 | 0 | 1 | 0 | 1 | 0 | 1 | C 0 1 5
23 | 섭씨 | 1 | 1 | 0 | 0 | 0 | 0 | 0 | 0 | 0 | 0 | 0 | 1 | 0 | 1 | 1 | 0 | C 0 1 6
24 | 화씨 | 1 | 1 | 0 | 0 | 0 | 0 | 0 | 0 | 0 | 0 | 0 | 1 | 0 | 1 | 1 | 1 | C 0 1 7
25 | 환기 On | 1 | 1 | 0 | 0 | 0 | 0 | 0 | 0 | 0 | 0 | 0 | 1 | 1 | 0 | 0 | 0 | C 0 1 8
26 | 환기 Off | 1 | 1 | 0 | 0 | 0 | 0 | 0 | 0 | 0 | 0 | 0 | 1 | 1 | 0 | 0 | 1 | C 0 1 9
27 | 가습 On | 1 | 1 | 0 | 0 | 0 | 0 | 0 | 0 | 0 | 0 | 0 | 1 | 1 | 0 | 1 | 0 | C 0 1 A
28 | 가습 Off | 1 | 1 | 0 | 0 | 0 | 0 | 0 | 0 | 0 | 0 | 0 | 1 | 1 | 0 | 1 | 1 | C 0 1 B
29 | 음성인식 | 1 | 1 | 0 | 0 | 0 | 0 | 0 | 0 | 0 | 0 | 0 | 1 | 1 | 1 | 0 | 0 | C 0 1 C
30 | 효과음 선택 | 1 | 1 | 0 | 0 | 0 | 0 | 0 | 0 | 0 | 0 | 0 | 1 | 1 | 1 | 0 | 1 | C 0 1 D
31 | 배경음 선택 | 1 | 1 | 0 | 0 | 0 | 0 | 0 | 0 | 0 | 0 | 0 | 1 | 1 | 1 | 1 | 0 | C 0 1 E
32 | UP | 1 | 1 | 0 | 0 | 0 | 0 | 0 | 0 | 0 | 0 | 0 | 1 | 1 | 1 | 1 | 1 | C 0 1 F
33 | DOWN | 1 | 1 | 0 | 0 | 0 | 0 | 0 | 0 | 0 | 0 | 1 | 0 | 0 | 0 | 0 | 0 | C 0 2 0
34 | Heat Booster | 1 | 1 | 0 | 0 | 0 | 0 | 0 | 0 | 0 | 0 | 1 | 0 | 0 | 0 | 0 | 1 | C 0 2 1
35 | 로봇청소 자동 설정 | 1 | 1 | 0 | 0 | 0 | 0 | 0 | 0 | 0 | 0 | 1 | 0 | 0 | 0 | 1 | 0 | C 0 2 2
36 | 로봇청소 자동 해제 | 1 | 1 | 0 | 0 | 0 | 0 | 0 | 0 | 0 | 0 | 1 | 0 | 0 | 0 | 1 | 1 | C 0 2 3
37 | 로봇청소 수동 실행 | 1 | 1 | 0 | 0 | 0 | 0 | 0 | 0 | 0 | 0 | 1 | 0 | 0 | 1 | 0 | 0 | C 0 2 4
38 | 로봇청소 수동 취소 | 1 | 1 | 0 | 0 | 0 | 0 | 0 | 0 | 0 | 0 | 1 | 0 | 0 | 1 | 0 | 1 | C 0 2 5
39 | SkinCare | 1 | 1 | 0 | 0 | 0 | 0 | 0 | 0 | 0 | 0 | 1 | 0 | 0 | 1 | 1 | 0 | C 0 2 6
40 | 한랭지향 (LH) On | 1 | 1 | 0 | 0 | 0 | 0 | 0 | 0 | 0 | 0 | 1 | 0 | 0 | 1 | 1 | 1 | C 0 2 7
41 | 한랭지향 (LH) Off | 1 | 1 | 0 | 0 | 0 | 0 | 0 | 0 | 0 | 0 | 1 | 0 | 1 | 0 | 0 | 0 | C 0 2 8
42 | WiFi페어링 | 1 | 1 | 0 | 0 | 0 | 0 | 0 | 0 | 0 | 0 | 1 | 0 | 1 | 0 | 0 | 1 | C 0 2 9
43 | 청정도 | 1 | 1 | 0 | 0 | 0 | 0 | 0 | 0 | 0 | 0 | 1 | 0 | 1 | 0 | 1 | 0 | C 0 2 A
44 | SIDE ON | 1 | 1 | 0 | 0 | 0 | 0 | 0 | 0 | 0 | 0 | 1 | 0 | 1 | 0 | 1 | 1 | C 0 2 B
45 | SIDE OFF | 1 | 1 | 0 | 0 | 0 | 0 | 0 | 0 | 0 | 0 | 1 | 0 | 1 | 1 | 0 | 0 | C 0 2 C
46 | Filter Auto Down | 1 | 1 | 0 | 0 | 0 | 0 | 0 | 0 | 0 | 0 | 1 | 0 | 1 | 1 | 0 | 1 | C 0 2 D
47 | Filter Auto Up | 1 | 1 | 0 | 0 | 0 | 0 | 0 | 0 | 0 | 0 | 1 | 0 | 1 | 1 | 1 | 0 | C 0 2 E
48 | 음이온 OFF | 1 | 1 | 0 | 0 | 0 | 0 | 0 | 0 | 0 | 0 | 1 | 0 | 1 | 1 | 1 | 1 | C 0 2 F
49 | Circulator ON | 1 | 1 | 0 | 0 | 0 | 0 | 0 | 0 | 0 | 0 | 1 | 1 | 0 | 0 | 0 | 0 | C 0 3 0
50 | Circulator OFF | 1 | 1 | 0 | 0 | 0 | 0 | 0 | 0 | 0 | 0 | 1 | 1 | 0 | 0 | 0 | 1 | C 0 3 1
51 | Circulator On/Off | 1 | 1 | 0 | 0 | 0 | 0 | 0 | 0 | 0 | 0 | 1 | 1 | 0 | 0 | 1 | 0 | C 0 3 2
52 | Circulator 풍량-표준 | 1 | 1 | 0 | 0 | 0 | 0 | 0 | 0 | 0 | 0 | 1 | 1 | 0 | 0 | 1 | 1 | C 0 3 3
53 | Circulator 풍량-강 | 1 | 1 | 0 | 0 | 0 | 0 | 0 | 0 | 0 | 0 | 1 | 1 | 0 | 1 | 0 | 0 | C 0 3 4
54 | 2시간 후 꺼짐예약 | 1 | 1 | 0 | 0 | 0 | 0 | 0 | 0 | 0 | 0 | 1 | 1 | 0 | 1 | 0 | 1 | C 0 3 5
55 | Auto Swing | 1 | 1 | 0 | 0 | 0 | 0 | 0 | 0 | 0 | 0 | 1 | 1 | 0 | 1 | 1 | 0 | C 0 3 6
56 | Circulator 풍량-약 | 1 | 1 | 0 | 0 | 0 | 0 | 0 | 0 | 0 | 0 | 1 | 1 | 0 | 1 | 1 | 1 | C 0 3 7
57 | Display 밝기조절 | 1 | 1 | 0 | 0 | 0 | 0 | 0 | 0 | 0 | 0 | 1 | 1 | 1 | 0 | 0 | 0 | C 0 3 8
58 | 음이온 ON | 1 | 1 | 0 | 0 | 0 | 0 | 0 | 0 | 0 | 0 | 1 | 1 | 1 | 0 | 0 | 1 | C 0 3 9
59 | 조명 1 | 1 | 1 | 0 | 0 | 0 | 0 | 0 | 0 | 0 | 0 | 1 | 1 | 1 | 0 | 1 | 0 | C 0 3 A
60 | Gallery_MOOD_STEP_1 | 1 | 1 | 0 | 0 | 0 | 0 | 0 | 0 | 0 | 0 | 1 | 1 | 1 | 0 | 1 | 0 | C 0 3 A
61 | 조명 2 | 1 | 1 | 0 | 0 | 0 | 0 | 0 | 0 | 0 | 0 | 1 | 1 | 1 | 0 | 1 | 1 | C 0 3 B
62 | Gallery_MOOD_STEP_2 | 1 | 1 | 0 | 0 | 0 | 0 | 0 | 0 | 0 | 0 | 1 | 1 | 1 | 0 | 1 | 1 | C 0 3 B
63 | 조명 3 | 1 | 1 | 0 | 0 | 0 | 0 | 0 | 0 | 0 | 0 | 1 | 1 | 1 | 1 | 0 | 0 | C 0 3 C
64 | Gallery_MOOD_STEP_3 | 1 | 1 | 0 | 0 | 0 | 0 | 0 | 0 | 0 | 0 | 1 | 1 | 1 | 1 | 0 | 0 | C 0 3 C
65 | 조명 4 | 1 | 1 | 0 | 0 | 0 | 0 | 0 | 0 | 0 | 0 | 1 | 1 | 1 | 1 | 0 | 1 | C 0 3 D
66 | Gallery_ART_STEP_1 | 1 | 1 | 0 | 0 | 0 | 0 | 0 | 0 | 0 | 0 | 1 | 1 | 1 | 1 | 0 | 1 | C 0 3 D
67 | 조명 5 | 1 | 1 | 0 | 0 | 0 | 0 | 0 | 0 | 0 | 0 | 1 | 1 | 1 | 1 | 1 | 0 | C 0 3 E
68 | Gallery_ART_STEP_2 | 1 | 1 | 0 | 0 | 0 | 0 | 0 | 0 | 0 | 0 | 1 | 1 | 1 | 1 | 1 | 0 | C 0 3 E
69 | 조명 6 | 1 | 1 | 0 | 0 | 0 | 0 | 0 | 0 | 0 | 0 | 1 | 1 | 1 | 1 | 1 | 1 | C 0 3 F
70 | Gallery_ART_STEP_3 | 1 | 1 | 0 | 0 | 0 | 0 | 0 | 0 | 0 | 0 | 1 | 1 | 1 | 1 | 1 | 1 | C 0 3 F
71 | 조명 7 | 1 | 1 | 0 | 0 | 0 | 0 | 0 | 0 | 0 | 1 | 0 | 0 | 0 | 0 | 0 | 0 | C 0 4 0
72 | Gallery_ART_STEP_4 | 1 | 1 | 0 | 0 | 0 | 0 | 0 | 0 | 0 | 1 | 0 | 0 | 0 | 0 | 0 | 0 | C 0 4 0
73 | 조명 8 | 1 | 1 | 0 | 0 | 0 | 0 | 0 | 0 | 0 | 1 | 0 | 0 | 0 | 0 | 0 | 1 | C 0 4 1
74 | 취침 조명 | 1 | 1 | 0 | 0 | 0 | 0 | 0 | 0 | 0 | 1 | 0 | 0 | 0 | 0 | 1 | 0 | C 0 4 2
75 | Gallery_조명_OFF | 1 | 1 | 0 | 0 | 0 | 0 | 0 | 0 | 0 | 1 | 0 | 0 | 0 | 0 | 1 | 1 | C 0 4 3
76 | 조명 OFF | 1 | 1 | 0 | 0 | 0 | 0 | 0 | 0 | 0 | 1 | 0 | 0 | 0 | 0 | 1 | 1 | C 0 4 3
77 | Filter Stop | 1 | 1 | 0 | 0 | 0 | 0 | 0 | 0 | 0 | 1 | 0 | 0 | 0 | 1 | 0 | 0 | C 0 4 4
78 | 무드조명/매직윈도우 | 1 | 1 | 0 | 0 | 0 | 0 | 0 | 0 | 0 | 1 | 0 | 0 | 0 | 1 | 0 | 1 | C 0 4 5
79 | 전력량 | 1 | 1 | 0 | 0 | 0 | 0 | 0 | 0 | 0 | 1 | 0 | 0 | 0 | 1 | 1 | 0 | C 0 4 6
80 | Generator Mode | 1 | 1 | 0 | 0 | 0 | 0 | 0 | 0 | 0 | 1 | 0 | 0 | 0 | 1 | 1 | 1 | C 0 4 7
81 | 비상제상운전모드 | 1 | 1 | 0 | 0 | 0 | 0 | 0 | 0 | 0 | 1 | 0 | 0 | 1 | 0 | 0 | 0 | C 0 4 8
82 | (인도)약풍 | 1 | 1 | 0 | 0 | 0 | 0 | 0 | 0 | 0 | 1 | 0 | 0 | 0 | 0 | 0 | 0 | C 0 4 0
83 | (인도)중풍 | 1 | 1 | 0 | 0 | 0 | 0 | 0 | 0 | 0 | 1 | 0 | 0 | 0 | 0 | 0 | 1 | C 0 4 1
84 | (인도)강풍 | 1 | 1 | 0 | 0 | 0 | 0 | 0 | 0 | 0 | 1 | 0 | 0 | 0 | 0 | 1 | 0 | C 0 4 2
85 | (인도)초강풍 | 1 | 1 | 0 | 0 | 0 | 0 | 0 | 0 | 0 | 1 | 0 | 0 | 0 | 0 | 1 | 1 | C 0 4 3
86 | (인도)파워풍 | 1 | 1 | 0 | 0 | 0 | 0 | 0 | 0 | 0 | 1 | 0 | 0 | 0 | 1 | 0 | 0 | C 0 4 4
87 | Fan Off | 1 | 1 | 0 | 0 | 0 | 0 | 0 | 0 | 0 | 1 | 0 | 0 | 1 | 0 | 0 | 0 | C 0 4 8
88 | Fan Speed 약 | 1 | 1 | 0 | 0 | 0 | 0 | 0 | 0 | 0 | 1 | 0 | 0 | 1 | 0 | 0 | 1 | C 0 4 9
89 | Fan Speed 중 | 1 | 1 | 0 | 0 | 0 | 0 | 0 | 0 | 0 | 1 | 0 | 0 | 1 | 0 | 1 | 0 | C 0 4 A
90 | Fan Speed 강 | 1 | 1 | 0 | 0 | 0 | 0 | 0 | 0 | 0 | 1 | 0 | 0 | 1 | 0 | 1 | 1 | C 0 4 B
91 | Fan Speed 초강 | 1 | 1 | 0 | 0 | 0 | 0 | 0 | 0 | 0 | 1 | 0 | 0 | 1 | 1 | 0 | 0 | C 0 4 C
92 | Fan Speed 파워 | 1 | 1 | 0 | 0 | 0 | 0 | 0 | 0 | 0 | 1 | 0 | 0 | 1 | 1 | 0 | 1 | C 0 4 D
93 | 조명 밝기조절 | 1 | 1 | 0 | 0 | 0 | 0 | 0 | 0 | 0 | 1 | 0 | 0 | 1 | 1 | 1 | 0 | C 0 4 E | C 0 4 F
94 | Fan 켜짐예약 (시간) | 1 | 1 | 0 | 0 | 0 | 0 | 0 | 0 | 0 | 1 | 0 | 1 | 시간(1~12) |  |  |  | C 0 5 X
95 | Fan 꺼짐예약 (시간) | 1 | 1 | 0 | 0 | 0 | 0 | 0 | 0 | 0 | 1 | 1 | 0 | 시간(1~12) |  |  |  | C 0 6 X | C 0 7 0
96 | 09 PAC 시운전 코드 | 1 | 1 | 0 | 0 | 0 | 0 | 0 | 0 | 0 | 1 | 1 | 1 | 0 | 0 | 0 | 1 | C 0 7 1
97 | 댕기열 on | 1 | 1 | 0 | 0 | 0 | 0 | 0 | 0 | 0 | 1 | 1 | 1 | 0 | 0 | 1 | 0 | C 0 7 2
98 | 댕기열 off | 1 | 1 | 0 | 0 | 0 | 0 | 0 | 0 | 0 | 1 | 1 | 1 | 0 | 0 | 1 | 1 | C 0 7 3
99 | 댕기 Toggle | 1 | 1 | 0 | 0 | 0 | 0 | 0 | 0 | 0 | 1 | 1 | 1 | 0 | 1 | 0 | 0 | C 0 7 4
100 | 부저음 on/off | 1 | 1 | 0 | 0 | 0 | 0 | 0 | 0 | 0 | 1 | 1 | 1 | 0 | 1 | 0 | 1 | C 0 7 5
101 | R연동 | 1 | 1 | 0 | 0 | 0 | 0 | 0 | 0 | 0 | 1 | 1 | 1 | 0 | 1 | 1 | 0 | C 0 7 6 | C 0 7 7, 8
102 | 환기 : 급속 on | 1 | 1 | 0 | 0 | 0 | 0 | 0 | 0 | 0 | 1 | 1 | 1 | 0 | 1 | 1 | 0 | C 0 7 9
103 | 환기 : 급속 off | 1 | 1 | 0 | 0 | 0 | 0 | 0 | 0 | 0 | 1 | 1 | 1 | 1 | 0 | 1 | 0 | C 0 7 A
104 | 환기 : 절전on | 1 | 1 | 0 | 0 | 0 | 0 | 0 | 0 | 0 | 1 | 1 | 1 | 1 | 0 | 1 | 1 | C 0 7 B
105 | 환기 : 절전off | 1 | 1 | 0 | 0 | 0 | 0 | 0 | 0 | 0 | 1 | 1 | 1 | 1 | 1 | 0 | 0 | C 0 7 C
106 | Multi Wattage_590W | 1 | 1 | 0 | 0 | 0 | 0 | 0 | 0 | 0 | 1 | 1 | 1 | 1 | 1 | 0 | 1 | C 0 7 D
107 | Multi Wattage_350W | 1 | 1 | 0 | 0 | 0 | 0 | 0 | 0 | 0 | 1 | 1 | 1 | 1 | 1 | 1 | 0 | C 0 7 E
108 | Multi Wattage_해제 | 1 | 1 | 0 | 0 | 0 | 0 | 0 | 0 | 0 | 1 | 1 | 1 | 1 | 1 | 1 | 1 | C 0 7 F
109 | Multi Wattage_3단계 | 1 | 1 | 0 | 0 | 0 | 0 | 0 | 0 | 1 | 0 | 0 | 0 | 0 | 0 | 0 | 0 | C 0 8 0
110 | 운전 On/Off | 1 | 1 | 0 | 0 | 0 | 0 | 0 | 0 | 1 | 0 | 0 | 0 | 0 | 0 | 0 | 1 | C 0 8 1
111 | 바람세기 | 1 | 1 | 0 | 0 | 0 | 0 | 0 | 0 | 1 | 0 | 0 | 0 | 0 | 0 | 1 | 0 | C 0 8 2
112 | 상하바람 | 1 | 1 | 0 | 0 | 0 | 0 | 0 | 0 | 1 | 0 | 0 | 0 | 0 | 0 | 1 | 1 | C 0 8 3
113 | 좌우바람 | 1 | 1 | 0 | 0 | 0 | 0 | 0 | 0 | 1 | 0 | 0 | 0 | 0 | 1 | 0 | 0 | C 0 8 4
114 | 예약설정 상 | 1 | 1 | 0 | 0 | 0 | 0 | 0 | 0 | 1 | 0 | 0 | 0 | 0 | 1 | 0 | 1 | C 0 8 5
115 | 예약설정 하 | 1 | 1 | 0 | 0 | 0 | 0 | 0 | 0 | 1 | 0 | 0 | 0 | 0 | 1 | 1 | 0 | C 0 8 6
116 | 자동운전 | 1 | 1 | 0 | 0 | 0 | 0 | 0 | 0 | 1 | 0 | 0 | 0 | 0 | 1 | 1 | 1 | C 0 8 7
117 | 음이온 | 1 | 1 | 0 | 0 | 0 | 0 | 0 | 0 | 1 | 0 | 0 | 0 | 1 | 0 | 0 | 0 | C 0 8 8
118 | 공기청정 | 1 | 1 | 0 | 0 | 0 | 0 | 0 | 0 | 1 | 0 | 0 | 0 | 1 | 0 | 0 | 1 | C 0 8 9
119 | 조명_Dim_0% (PAC : 조명밝기_0%) | 1 | 1 | 0 | 0 | 0 | 0 | 0 | 0 | 1 | 0 | 0 | 0 | 1 | 0 | 1 | 0 | C 0 8 A
120 | 조명_Dim_25% | 1 | 1 | 0 | 0 | 0 | 0 | 0 | 0 | 1 | 0 | 0 | 0 | 1 | 0 | 1 | 1 | C 0 8 B
121 | 조명_Dim_60% | 1 | 1 | 0 | 0 | 0 | 0 | 0 | 0 | 1 | 0 | 0 | 0 | 1 | 1 | 0 | 0 | C 0 8 C
122 | 조명_Dim_100% | 1 | 1 | 0 | 0 | 0 | 0 | 0 | 0 | 1 | 0 | 0 | 0 | 1 | 1 | 0 | 1 | C 0 8 D
123 | Arabian Night ON | 1 | 1 | 0 | 0 | 0 | 0 | 0 | 0 | 1 | 0 | 0 | 0 | 1 | 1 | 1 | 0 | C 0 8 E
124 | Comfort Sleep ON | 1 | 1 | 0 | 0 | 0 | 0 | 0 | 0 | 1 | 0 | 0 | 0 | 1 | 1 | 1 | 1 | C 0 8 F
125 | 환기 : 운전 정지 | 1 | 1 | 0 | 0 | 0 | 0 | 0 | 0 | 1 | 0 | 0 | 1 | 0 | 0 | 0 | 0 | C 0 9 0
126 | 환기 : 공기청정 on | 1 | 1 | 0 | 0 | 0 | 0 | 0 | 0 | 1 | 0 | 0 | 1 | 0 | 0 | 0 | 1 | C 0 9 1
127 | 환기 : 공기청정 off | 1 | 1 | 0 | 0 | 0 | 0 | 0 | 0 | 1 | 0 | 0 | 1 | 0 | 0 | 1 | 0 | C 0 9 2
128 | 음성감도 1단계 | 1 | 1 | 0 | 0 | 0 | 0 | 0 | 0 | 1 | 0 | 0 | 1 | 0 | 0 | 1 | 1 | C 0 9 3
129 | 음성감도 2단계 | 1 | 1 | 0 | 0 | 0 | 0 | 0 | 0 | 1 | 0 | 0 | 1 | 0 | 1 | 0 | 0 | C 0 9 4
130 | 음성감도 3단계 | 1 | 1 | 0 | 0 | 0 | 0 | 0 | 0 | 1 | 0 | 0 | 1 | 0 | 0 | 1 | 0 | C 0 9 5
131 | JET DRY ON | 1 | 1 | 0 | 0 | 0 | 0 | 0 | 0 | 1 | 0 | 0 | 1 | 0 | 1 | 1 | 0 | C 0 9 6
132 | JET DRY OFF | 1 | 1 | 0 | 0 | 0 | 0 | 0 | 0 | 1 | 0 | 0 | 1 | 0 | 1 | 1 | 1 | C 0 9 7
133 | 좌독립냉방 ON 타워 - 왼쪽열림 | 1 | 1 | 0 | 0 | 0 | 0 | 0 | 0 | 1 | 0 | 0 | 1 | 1 | 0 | 0 | 0 | C 0 9 8
134 | 좌독립냉방 OFF | 1 | 1 | 0 | 0 | 0 | 0 | 0 | 0 | 1 | 0 | 0 | 1 | 1 | 0 | 0 | 1 | C 0 9 9
135 | 우독립냉방 ON 타워 - 오른쪽열림 | 1 | 1 | 0 | 0 | 0 | 0 | 0 | 0 | 1 | 0 | 0 | 1 | 1 | 0 | 1 | 0 | C 0 9 A
136 | 우독립냉방 OFF 타워 - 간접바람 해제 | 1 | 1 | 0 | 0 | 0 | 0 | 0 | 0 | 1 | 0 | 0 | 1 | 1 | 0 | 1 | 1 | C 0 9 B
137 | 조명매장모드(항상ON) | 1 | 1 | 0 | 0 | 0 | 0 | 0 | 0 | 1 | 0 | 0 | 1 | 1 | 1 | 0 | 0 | C 0 9 C
138 | Soft Air Plus ON | 1 | 1 | 0 | 0 | 0 | 0 | 0 | 0 | 1 | 0 | 0 | 1 | 1 | 1 | 0 | 1 | C 0 9 D
139 | Soft Air Plus OFF | 1 | 1 | 0 | 0 | 0 | 0 | 0 | 0 | 1 | 0 | 0 | 1 | 1 | 1 | 1 | 0 | C 0 9 E
140 | 습도 표시 | 1 | 1 | 0 | 0 | 0 | 0 | 0 | 0 | 1 | 0 | 0 | 1 | 1 | 1 | 1 | 1 | C 0 9 F | C 0 A 0, 1
141 | 환기/RAC : 필터sign해제 | 1 | 1 | 0 | 0 | 0 | 0 | 0 | 0 | 1 | 0 | 1 | 0 | 0 | 0 | 1 | 0 | C 0 A 2
142 | 매직윈도우 강제 Reset | 1 | 1 | 0 | 0 | 0 | 0 | 0 | 0 | 1 | 0 | 1 | 0 | 0 | 0 | 1 | 1 | C 0 A 3 | C 0 A 4, 5
143 | 정음 on | 1 | 1 | 0 | 0 | 0 | 0 | 0 | 0 | 1 | 0 | 1 | 0 | 0 | 1 | 1 | 0 | C 0 A 6
144 | 정음 off | 1 | 1 | 0 | 0 | 0 | 0 | 0 | 0 | 1 | 0 | 1 | 0 | 0 | 1 | 1 | 1 | C 0 A 7
145 | 음성 학습 기능 | 1 | 1 | 0 | 0 | 0 | 0 | 0 | 0 | 1 | 0 | 1 | 0 | 1 | 0 | 0 | 0 | C 0 A 8
146 | FOTA (무선펌웨어업데이트) | 1 | 1 | 0 | 0 | 0 | 0 | 0 | 0 | 1 | 0 | 1 | 0 | 1 | 0 | 0 | 1 | C 0 A 9
147 | PIR 부재자 감지 기능 | 1 | 1 | 0 | 0 | 0 | 0 | 0 | 0 | 1 | 0 | 1 | 0 | 1 | 0 | 1 | 0 | C 0 A A
148 | 음성인식 1단계(음량 강) | 1 | 1 | 0 | 0 | 0 | 0 | 0 | 0 | 1 | 0 | 1 | 0 | 1 | 0 | 1 | 1 | C 0 A B
149 | 음성인식 2단계(음량 중) | 1 | 1 | 0 | 0 | 0 | 0 | 0 | 0 | 1 | 0 | 1 | 0 | 1 | 1 | 0 | 0 | C 0 A C
150 | 음성인식 3단계(음량 하) | 1 | 1 | 0 | 0 | 0 | 0 | 0 | 0 | 1 | 0 | 1 | 0 | 1 | 1 | 0 | 1 | C 0 A D
151 | 음성인식 OFF | 1 | 1 | 0 | 0 | 0 | 0 | 0 | 0 | 1 | 0 | 1 | 0 | 1 | 1 | 1 | 0 | C 0 A E
152 | 알림조명 Toggle | 1 | 1 | 0 | 0 | 0 | 0 | 0 | 0 | 1 | 0 | 1 | 0 | 1 | 1 | 1 | 1 | C 0 A F
153 | 소리크기_100% | 1 | 1 | 0 | 0 | 0 | 0 | 0 | 0 | 1 | 0 | 1 | 1 | 0 | 0 | 0 | 0 | C 0 B 0
154 | 소리크기_60% | 1 | 1 | 0 | 0 | 0 | 0 | 0 | 0 | 1 | 0 | 1 | 1 | 0 | 0 | 0 | 1 | C 0 B 1
155 | 소리크기_30% | 1 | 1 | 0 | 0 | 0 | 0 | 0 | 0 | 1 | 0 | 1 | 1 | 0 | 0 | 1 | 0 | C 0 B 2
156 | 소리크기_0% | 1 | 1 | 0 | 0 | 0 | 0 | 0 | 0 | 1 | 0 | 1 | 1 | 0 | 0 | 1 | 1 | C 0 B 3
157 | 조명밝기_100% | 1 | 1 | 0 | 0 | 0 | 0 | 0 | 0 | 1 | 0 | 1 | 1 | 0 | 1 | 0 | 0 | C 0 B 4
158 | 조명밝기_40% | 1 | 1 | 0 | 0 | 0 | 0 | 0 | 0 | 1 | 0 | 1 | 1 | 0 | 1 | 0 | 1 | C 0 B 5
159 | 조명밝기_20% | 1 | 1 | 0 | 0 | 0 | 0 | 0 | 0 | 1 | 0 | 1 | 1 | 0 | 1 | 1 | 0 | C 0 B 6
160 | 알림조명 ON | 1 | 1 | 0 | 0 | 0 | 0 | 0 | 0 | 1 | 0 | 1 | 1 | 0 | 1 | 1 | 1 | C 0 B 7
161 | 알림조명 OFF | 1 | 1 | 0 | 0 | 0 | 0 | 0 | 0 | 1 | 0 | 1 | 1 | 1 | 0 | 0 | 0 | C 0 B 8
162 | 화면 ON(100%) | 1 | 1 | 0 | 0 | 0 | 0 | 0 | 0 | 1 | 0 | 1 | 1 | 1 | 0 | 0 | 1 | C 0 B 9
163 | 화면 OFF(0%) | 1 | 1 | 0 | 0 | 0 | 0 | 0 | 0 | 1 | 0 | 1 | 1 | 1 | 0 | 1 | 0 | C 0 B A
164 | 홈뷰 ON | 1 | 1 | 0 | 0 | 0 | 0 | 0 | 0 | 1 | 0 | 1 | 1 | 1 | 0 | 1 | 1 | C 0 B B
165 | 홈뷰 OFF | 1 | 1 | 0 | 0 | 0 | 0 | 0 | 0 | 1 | 0 | 1 | 1 | 1 | 1 | 0 | 0 | C 0 B C
166 | 아로마 ON | 1 | 1 | 0 | 0 | 0 | 0 | 0 | 0 | 1 | 0 | 1 | 1 | 1 | 1 | 0 | 1 | C 0 B D
167 | 아로마 OFF | 1 | 1 | 0 | 0 | 0 | 0 | 0 | 0 | 1 | 0 | 1 | 1 | 1 | 1 | 1 | 0 | C 0 B E
168 | 스마트 NFC (Toggle) | 1 | 1 | 0 | 0 | 0 | 0 | 0 | 0 | 1 | 0 | 1 | 1 | 1 | 1 | 1 | 1 | C 0 B F
169 | 조명밝기 (Toggle) | 1 | 1 | 0 | 0 | 0 | 0 | 0 | 0 | 1 | 1 | 0 | 0 | 0 | 0 | 0 | 0 | C 0 C 0
170 | Custom Color (조명 1) | 1 | 1 | 0 | 0 | 0 | 0 | 0 | 0 | 1 | 1 | 0 | 0 | 0 | 0 | 0 | 1 | C 0 C 1
171 | Custom Color (조명 2) | 1 | 1 | 0 | 0 | 0 | 0 | 0 | 0 | 1 | 1 | 0 | 0 | 0 | 0 | 1 | 0 | C 0 C 2
172 | Custom Color (조명 3) | 1 | 1 | 0 | 0 | 0 | 0 | 0 | 0 | 1 | 1 | 0 | 0 | 0 | 0 | 1 | 1 | C 0 C 3
173 | Custom Color (조명 4) | 1 | 1 | 0 | 0 | 0 | 0 | 0 | 0 | 1 | 1 | 0 | 0 | 0 | 1 | 0 | 0 | C 0 C 4
174 | Custom Color (조명 5) | 1 | 1 | 0 | 0 | 0 | 0 | 0 | 0 | 1 | 1 | 0 | 0 | 0 | 1 | 0 | 1 | C 0 C 5
175 | Custom Color (조명 6) | 1 | 1 | 0 | 0 | 0 | 0 | 0 | 0 | 1 | 1 | 0 | 0 | 0 | 1 | 1 | 0 | C 0 C 6
176 | Custom Color (조명 7) | 1 | 1 | 0 | 0 | 0 | 0 | 0 | 0 | 1 | 1 | 0 | 0 | 0 | 1 | 1 | 1 | C 0 C 7
177 | Custom Color (조명 8) | 1 | 1 | 0 | 0 | 0 | 0 | 0 | 0 | 1 | 1 | 0 | 0 | 1 | 0 | 0 | 0 | C 0 C 8
178 | Custom Color (조명 9) | 1 | 1 | 0 | 0 | 0 | 0 | 0 | 0 | 1 | 1 | 0 | 0 | 1 | 0 | 0 | 1 | C 0 C 9
179 | Custom Color (조명 10) | 1 | 1 | 0 | 0 | 0 | 0 | 0 | 0 | 1 | 1 | 0 | 0 | 1 | 0 | 1 | 0 | C 0 C A
180 | COP모드 진입 | 1 | 1 | 0 | 0 | 0 | 0 | 0 | 0 | 1 | 1 | 0 | 0 | 1 | 0 | 1 | 1 | C 0 C B
181 | PTC Toggle | 1 | 1 | 0 | 0 | 0 | 0 | 0 | 0 | 1 | 1 | 0 | 0 | 1 | 1 | 0 | 0 | C 0 C C
182 | 화면_50% | 1 | 1 | 0 | 0 | 0 | 0 | 0 | 0 | 1 | 1 | 0 | 0 | 1 | 1 | 0 | 1 | C 0 C D
183 | Buzzer통신 | 1 | 1 | 0 | 0 | 0 | 0 | 0 | 0 | 1 | 1 | 0 | 0 | 1 | 1 | 1 | 0 | C 0 C E
184 | 먼지상태 (Toggle) | 1 | 1 | 0 | 0 | 0 | 0 | 0 | 0 | 1 | 1 | 0 | 0 | 1 | 1 | 1 | 1 | C 0 C F
185 | 먼지상태 (1단계) | 1 | 1 | 0 | 0 | 0 | 0 | 0 | 0 | 1 | 1 | 0 | 1 | 0 | 0 | 0 | 0 | C 0 D 0
186 | 먼지상태 (2단계) | 1 | 1 | 0 | 0 | 0 | 0 | 0 | 0 | 1 | 1 | 0 | 1 | 0 | 0 | 0 | 1 | C 0 D 1
187 | 먼지상태 (3단계) | 1 | 1 | 0 | 0 | 0 | 0 | 0 | 0 | 1 | 1 | 0 | 1 | 0 | 0 | 1 | 0 | C 0 D 2
188 | WiFi 모듈 OFF | 1 | 1 | 0 | 0 | 0 | 0 | 0 | 0 | 1 | 1 | 0 | 1 | 0 | 1 | 0 | 0 | C 0 D 3 | C 0 D 4
189 | 쾌적절전 ON | 1 | 1 | 0 | 0 | 0 | 0 | 0 | 0 | 1 | 1 | 0 | 1 | 0 | 1 | 0 | 1 | C 0 D 5
190 | 쾌적절전 OFF | 1 | 1 | 0 | 0 | 0 | 0 | 0 | 0 | 1 | 1 | 0 | 1 | 0 | 1 | 1 | 0 | C 0 D 6
191 | 실외기저소음 ON | 1 | 1 | 0 | 0 | 0 | 0 | 0 | 0 | 1 | 1 | 0 | 1 | 0 | 1 | 1 | 1 | C 0 D 7 | 정음 on 코드 사용
192 | 실외기저소음 OFF | 1 | 1 | 0 | 0 | 0 | 0 | 0 | 0 | 1 | 1 | 0 | 1 | 1 | 0 | 0 | 0 | C 0 D 8 | 정음 off 코드 사용
193 | LCD화면밝기(0%) | 1 | 1 | 0 | 0 | 0 | 0 | 0 | 0 | 1 | 1 | 0 | 1 | 1 | 0 | 0 | 1 | C 0 D 9 | 1W CST 공청표시등 OFF
194 | LCD화면밝기(20%) | 1 | 1 | 0 | 0 | 0 | 0 | 0 | 0 | 1 | 1 | 0 | 1 | 1 | 0 | 1 | 0 | C 0 D A
195 | LCD화면밝기(40%) | 1 | 1 | 0 | 0 | 0 | 0 | 0 | 0 | 1 | 1 | 0 | 1 | 1 | 0 | 1 | 1 | C 0 D B
196 | LCD화면밝기(60%) | 1 | 1 | 0 | 0 | 0 | 0 | 0 | 0 | 1 | 1 | 0 | 1 | 1 | 1 | 0 | 0 | C 0 D C
197 | LCD화면밝기(80%) | 1 | 1 | 0 | 0 | 0 | 0 | 0 | 0 | 1 | 1 | 0 | 1 | 1 | 1 | 0 | 1 | C 0 D D
198 | LCD화면밝기(100%) | 1 | 1 | 0 | 0 | 0 | 0 | 0 | 0 | 1 | 1 | 0 | 1 | 1 | 1 | 1 | 0 | C 0 D E | C 0 D F | 1W CST 공청표시등 ON
199 | 인체감지 on/off 절전 ON | 1 | 1 | 0 | 0 | 0 | 0 | 0 | 0 | 1 | 1 | 1 | 0 | 0 | 0 | 0 | 0 | C 0 E 0
200 | 인체감지 on/off 절전 OFF | 1 | 1 | 0 | 0 | 0 | 0 | 0 | 0 | 1 | 1 | 1 | 0 | 0 | 0 | 0 | 1 | C 0 E 1
201 | 인체감지(Vision)맞춤바람 ON -> 인체감지 온도절전 On(16.11.22) | 1 | 1 | 0 | 0 | 0 | 0 | 0 | 0 | 1 | 1 | 1 | 0 | 0 | 0 | 1 | 0 | C 0 E 2
202 | 인체감지(Vision)맞춤바람 OFF -> 인체감지 온도절전 Off(16.11.22) | 1 | 1 | 0 | 0 | 0 | 0 | 0 | 0 | 1 | 1 | 1 | 0 | 0 | 0 | 1 | 1 | C 0 E 3
203 | 인체감지(Vision) 직접풍 On | 1 | 1 | 0 | 0 | 0 | 0 | 0 | 0 | 1 | 1 | 1 | 0 | 0 | 1 | 0 | 0 | C 0 E 4
204 | 인체감지(Vision) 직접풍 Off | 1 | 1 | 0 | 0 | 0 | 0 | 0 | 0 | 1 | 1 | 1 | 0 | 0 | 1 | 0 | 1 | C 0 E 5
205 | 인체감지(Vision) 간접풍 On | 1 | 1 | 0 | 0 | 0 | 0 | 0 | 0 | 1 | 1 | 1 | 0 | 0 | 1 | 1 | 0 | C 0 E 6
206 | 인체감지(Vision) 간접풍 Off | 1 | 1 | 0 | 0 | 0 | 0 | 0 | 0 | 1 | 1 | 1 | 0 | 0 | 1 | 1 | 1 | C 0 E 7
207 | 인체감지(Vision) 부재시간 설정(5분) | 1 | 1 | 0 | 0 | 0 | 0 | 0 | 0 | 1 | 1 | 1 | 0 | 1 | 0 | 0 | 0 | C 0 E 8
208 | 인체감지(Vision) 부재시간 설정(10분) | 1 | 1 | 0 | 0 | 0 | 0 | 0 | 0 | 1 | 1 | 1 | 0 | 1 | 0 | 0 | 1 | C 0 E 9
209 | 인체감지(Vision) 부재시간 설정(15분) | 1 | 1 | 0 | 0 | 0 | 0 | 0 | 0 | 1 | 1 | 1 | 0 | 1 | 0 | 1 | 0 | C 0 E A
210 | 인체감지(Vision) 부재시간 설정(30분) | 1 | 1 | 0 | 0 | 0 | 0 | 0 | 0 | 1 | 1 | 1 | 0 | 1 | 0 | 1 | 1 | C 0 E B
211 | 인체감지(Vision) 부재시간 설정(60분) | 1 | 1 | 0 | 0 | 0 | 0 | 0 | 0 | 1 | 1 | 1 | 0 | 1 | 1 | 0 | 0 | C 0 E C
212 | 인체감지(Vision) 부재시간 설정(90분) | 1 | 1 | 0 | 0 | 0 | 0 | 0 | 0 | 1 | 1 | 1 | 0 | 1 | 1 | 1 | 0 | C 0 E D | C 0 E E
213 | 파워난방(SAC) | 1 | 1 | 0 | 0 | 0 | 0 | 0 | 0 | 1 | 1 | 1 | 0 | 1 | 1 | 1 | 1 | C 0 E F | =>미사용
214 | 콘솔_토출방향_상하 | 1 | 1 | 0 | 0 | 0 | 0 | 0 | 0 | 1 | 1 | 1 | 1 | 0 | 0 | 0 | 0 | C 0 F 0
215 | 콘솔_토출방향_상 | 1 | 1 | 0 | 0 | 0 | 0 | 0 | 0 | 1 | 1 | 1 | 1 | 0 | 0 | 0 | 1 | C 0 F 1
216 | 콘솔_토출방향_하 | 1 | 1 | 0 | 0 | 0 | 0 | 0 | 0 | 1 | 1 | 1 | 1 | 0 | 0 | 1 | 0 | C 0 F 2
217 | 먼지 상태 LED 상시 표시 Off | 1 | 1 | 0 | 0 | 0 | 0 | 0 | 0 | 1 | 1 | 1 | 1 | 0 | 0 | 1 | 1 | C 0 F 3
218 | 먼지 상태 LED 상시 표시 On | 1 | 1 | 0 | 0 | 0 | 0 | 0 | 0 | 1 | 1 | 1 | 1 | 0 | 1 | 0 | 0 | C 0 F 4
219 | 먼지센서 - 미세먼지 | 1 | 1 | 0 | 0 | 0 | 0 | 0 | 0 | 1 | 1 | 1 | 1 | 0 | 1 | 0 | 1 | C 0 F 5 | 양방향 요청 코드
220 | 먼지센서 - 초미세먼지 | 1 | 1 | 0 | 0 | 0 | 0 | 0 | 0 | 1 | 1 | 1 | 1 | 0 | 1 | 1 | 0 | C 0 F 6 | 양방향 요청 코드
221 | 먼지센서 - 극초미세먼지 | 1 | 1 | 0 | 0 | 0 | 0 | 0 | 0 | 1 | 1 | 1 | 1 | 0 | 1 | 1 | 1 | C 0 F 7 | 양방향 요청 코드
222 | 습도센서 - 습도요청 | 1 | 1 | 0 | 0 | 0 | 0 | 0 | 0 | 1 | 1 | 1 | 1 | 1 | 0 | 0 | 0 | C 0 F 8 | 양방향 요청 코드
223 | 먼지센서-공청단독 설정 | 1 | 1 | 0 | 0 | 0 | 0 | 0 | 0 | 1 | 1 | 1 | 1 | 1 | 0 | 0 | 1 | C 0 F 9 | 양방향 요청 코드
224 | Ampere Control - 1단계(8A) | 1 | 1 | 0 | 0 | 0 | 0 | 0 | 1 | 1 | 1 | 1 | 1 | 0 | 1 | 0 | 1 | C 0 F 5
225 | Ampere Control - 2단계(6A) | 1 | 1 | 0 | 0 | 0 | 0 | 0 | 1 | 1 | 1 | 1 | 1 | 0 | 1 | 1 | 0 | C 0 F 6
226 | Ampere Control - 3단계(4A) | 1 | 1 | 0 | 0 | 0 | 0 | 0 | 1 | 1 | 1 | 1 | 1 | 0 | 1 | 1 | 1 | C 0 F 7
227 | Ampere Control - 해제 | 1 | 1 | 0 | 0 | 0 | 0 | 0 | 1 | 1 | 1 | 1 | 1 | 1 | 0 | 0 | 0 | C 0 F 8
228 | 음성인식데모모드 동작 | 1 | 1 | 0 | 0 | 0 | 0 | 0 | 1 | 1 | 1 | 1 | 1 | 1 | 0 | 0 | 1 | C 0 F 9
229 | 간접바람 - 간접풍 | 1 | 1 | 0 | 0 | 0 | 0 | 0 | 0 | 1 | 1 | 1 | 1 | 1 | 0 | 1 | 0 | C 0 F A
230 | 간접바람 - 직접풍 | 1 | 1 | 0 | 0 | 0 | 0 | 0 | 0 | 1 | 1 | 1 | 1 | 1 | 0 | 1 | 1 | C 0 F B
231 | 간접바람 - 해제 | 1 | 1 | 0 | 0 | 0 | 0 | 0 | 0 | 1 | 1 | 1 | 1 | 1 | 1 | 0 | 0 | C 0 F C
232 | 전력량 - 전력량 요청 | 1 | 1 | 0 | 0 | 0 | 0 | 0 | 0 | 1 | 1 | 1 | 1 | 1 | 1 | 0 | 1 | C 0 F D
233 | BLE페어링 | 1 | 1 | 0 | 0 | 0 | 0 | 0 | 0 | 1 | 1 | 1 | 1 | 1 | 1 | 0 | 1 | C 0 F E | C 0 F F
234 | 설정 - 해제 | 1 | 1 | 0 | 0 | 0 | 0 | 0 | 1 | 0 | 0 | 0 | 0 | 0 | 0 | 0 | 0 | C 1 0 0 |  | ai 건조
235 | 설정 - 자동건조 | 1 | 1 | 0 | 0 | 0 | 0 | 0 | 1 | 0 | 0 | 0 | 0 | 0 | 0 | 0 | 1 | C 1 0 1 | 1W CST 자동건조 - AI건조
236 | 설정 - 소리크기 | 1 | 1 | 0 | 0 | 0 | 0 | 0 | 1 | 0 | 0 | 0 | 0 | 0 | 0 | 1 | 0 | C 1 0 2
237 | 설정 - 음성감도 | 1 | 1 | 0 | 0 | 0 | 0 | 0 | 1 | 0 | 0 | 0 | 0 | 0 | 0 | 1 | 1 | C 1 0 3
238 | 설정 - 화면밝기 | 1 | 1 | 0 | 0 | 0 | 0 | 0 | 1 | 0 | 0 | 0 | 0 | 0 | 1 | 0 | 0 | C 1 0 4
239 | 설정 - 음성인식 | 1 | 1 | 0 | 0 | 0 | 0 | 0 | 1 | 0 | 0 | 0 | 0 | 0 | 1 | 0 | 1 | C 1 0 5
240 | 설정 - 대기화면 | 1 | 1 | 0 | 0 | 0 | 0 | 0 | 1 | 0 | 0 | 0 | 0 | 0 | 1 | 1 | 0 | C 1 0 6
241 | 설정 - 필터자동청소 | 1 | 1 | 0 | 0 | 0 | 0 | 0 | 1 | 0 | 0 | 0 | 0 | 0 | 1 | 1 | 1 | C 1 0 7
242 | 예약 - 해제 | 1 | 1 | 0 | 0 | 0 | 0 | 0 | 1 | 0 | 0 | 0 | 0 | 1 | 0 | 0 | 0 | C 1 0 8
243 | 예약 - 켜짐 | 1 | 1 | 0 | 0 | 0 | 0 | 0 | 1 | 0 | 0 | 0 | 0 | 1 | 0 | 0 | 1 | C 1 0 9
244 | 예약 - 꺼짐 | 1 | 1 | 0 | 0 | 0 | 0 | 0 | 1 | 0 | 0 | 0 | 0 | 1 | 0 | 1 | 0 | C 1 0 A
245 | 예약 - 취침 | 1 | 1 | 0 | 0 | 0 | 0 | 0 | 1 | 0 | 0 | 0 | 0 | 1 | 0 | 1 | 1 | C 1 0 B
246 | 소리크기 - 0단계(0%) | 1 | 1 | 0 | 0 | 0 | 0 | 0 | 1 | 0 | 0 | 0 | 0 | 1 | 1 | 0 | 0 | C 1 0 C
247 | 소리크기 - 1단계(20%) | 1 | 1 | 0 | 0 | 0 | 0 | 0 | 1 | 0 | 0 | 0 | 0 | 1 | 1 | 0 | 1 | C 1 0 D
248 | 소리크기 - 2단계(40%) | 1 | 1 | 0 | 0 | 0 | 0 | 0 | 1 | 0 | 0 | 0 | 0 | 1 | 1 | 1 | 0 | C 1 0 E
249 | 소리크기 - 3단계(60%) | 1 | 1 | 0 | 0 | 0 | 0 | 0 | 1 | 0 | 0 | 0 | 0 | 1 | 1 | 1 | 1 | C 1 0 F
250 | 소리크기 - 4단계(80%) | 1 | 1 | 0 | 0 | 0 | 0 | 0 | 1 | 0 | 0 | 0 | 1 | 0 | 0 | 0 | 0 | C 1 1 0
251 | 소리크기 - 5단계(100%) | 1 | 1 | 0 | 0 | 0 | 0 | 0 | 1 | 0 | 0 | 0 | 1 | 0 | 0 | 0 | 1 | C 1 1 1
252 | 맞춤운전 ON | 1 | 1 | 0 | 0 | 0 | 0 | 0 | 1 | 0 | 0 | 0 | 1 | 0 | 0 | 0 | 0 | C 1 1 2
253 | 맞춤운전 OFF | 1 | 1 | 0 | 0 | 0 | 0 | 0 | 1 | 0 | 0 | 0 | 1 | 0 | 0 | 1 | 1 | C 1 1 3
254 | 쾌적절전2단계 | 1 | 1 | 0 | 0 | 0 | 0 | 0 | 1 | 0 | 0 | 0 | 1 | 0 | 1 | 0 | 0 | C 1 1 4
255 | 스마트가이드 (Toggle) | 1 | 1 | 0 | 0 | 0 | 0 | 0 | 1 | 0 | 0 | 0 | 1 | 0 | 1 | 0 | 1 | C 1 1 5
256 | 정음 (Toggle) | 1 | 1 | 0 | 0 | 0 | 0 | 0 | 1 | 0 | 0 | 0 | 1 | 0 | 1 | 1 | 0 | C 1 1 6
257 | 시그니처 - 필터청소시작(Toggle) | 1 | 1 | 0 | 0 | 0 | 0 | 0 | 1 | 0 | 0 | 0 | 1 | 0 | 1 | 1 | 1 | C 1 1 7
258 | 시그니처 - 필터청소 ON | 1 | 1 | 0 | 0 | 0 | 0 | 0 | 1 | 0 | 0 | 0 | 1 | 1 | 0 | 0 | 0 | C 1 1 8
259 | 시그니처 - 필터청소 OFF | 1 | 1 | 0 | 0 | 0 | 0 | 0 | 1 | 0 | 0 | 0 | 1 | 1 | 0 | 0 | 1 | C 1 1 9
260 | 시그니처 - 필터이동 | 1 | 1 | 0 | 0 | 0 | 0 | 0 | 1 | 0 | 0 | 0 | 1 | 1 | 0 | 1 | 0 | C 1 1 A
261 | 시그니처 - 부스터단독 ON | 1 | 1 | 0 | 0 | 0 | 0 | 0 | 1 | 0 | 0 | 0 | 1 | 1 | 0 | 0 | 1 | C 1 1 B
262 | 시그니처 - 부스터단독 OFF | 1 | 1 | 0 | 0 | 0 | 0 | 0 | 1 | 0 | 0 | 0 | 1 | 1 | 0 | 1 | 0 | C 1 1 C
263 | 시그니처 - 대기화면 ON | 1 | 1 | 0 | 0 | 0 | 0 | 0 | 1 | 0 | 0 | 0 | 1 | 1 | 0 | 1 | 1 | C 1 1 D
264 | 시그니처 - 대기화면 OFF | 1 | 1 | 0 | 0 | 0 | 0 | 0 | 1 | 0 | 0 | 0 | 1 | 1 | 1 | 1 | 0 | C 1 1 E
265 | 시그니처 - 음성인식 ON | 1 | 1 | 0 | 0 | 0 | 0 | 0 | 1 | 0 | 0 | 0 | 1 | 1 | 1 | 1 | 1 | C 1 1 F
266 | 시그니처 - 음성인식 OFF | 1 | 1 | 0 | 0 | 0 | 0 | 0 | 1 | 0 | 0 | 1 | 0 | 0 | 0 | 0 | 0 | C 1 2 0
267 | UV nano 기능 (Toggle) | 1 | 1 | 0 | 0 | 0 | 0 | 0 | 1 | 0 | 0 | 1 | 0 | 0 | 0 | 0 | 1 | C 1 2 1
268 | 자동건조 - 2단계(30분) | 1 | 1 | 0 | 0 | 0 | 0 | 0 | 1 | 0 | 0 | 1 | 0 | 0 | 0 | 1 | 0 | C 1 2 2
269 | 자동건조 - 3단계(60분) | 1 | 1 | 0 | 0 | 0 | 0 | 0 | 1 | 0 | 0 | 1 | 0 | 0 | 0 | 1 | 1 | C 1 2 3
270 | 로봇청소 매장모드 | 1 | 1 | 0 | 0 | 0 | 0 | 0 | 1 | 0 | 0 | 1 | 0 | 0 | 1 | 0 | 0 | C 1 2 4
271 | 메모리(현재설정저장) | 1 | 1 | 0 | 0 | 0 | 0 | 0 | 1 | 0 | 0 | 1 | 0 | 0 | 1 | 0 | 1 | C 1 2 5
272 | 메모리(설정 복귀) | 1 | 1 | 0 | 0 | 0 | 0 | 0 | 1 | 0 | 0 | 1 | 0 | 0 | 1 | 1 | 0 | C 1 2 6
273 | 설정/상태확인(좌이동) | 1 | 1 | 0 | 0 | 0 | 0 | 0 | 1 | 0 | 0 | 1 | 0 | 0 | 1 | 1 | 1 | C 1 2 7
274 | 설정/상태확인(우이동) | 1 | 1 | 0 | 0 | 0 | 0 | 0 | 1 | 0 | 0 | 1 | 0 | 1 | 0 | 0 | 0 | C 1 2 8
275 | 상태확인(진입) | 1 | 1 | 0 | 0 | 0 | 0 | 0 | 1 | 0 | 0 | 1 | 0 | 1 | 0 | 0 | 1 | C 1 2 9
276 | 설정(나가기) | 1 | 1 | 0 | 0 | 0 | 0 | 0 | 1 | 0 | 0 | 1 | 0 | 1 | 0 | 1 | 0 | C 1 2 A
277 | UV nano - 설정 | 1 | 1 | 0 | 0 | 0 | 0 | 0 | 1 | 0 | 0 | 1 | 0 | 1 | 0 | 1 | 1 | C 1 2 B
278 | UV nano - 해제 | 1 | 1 | 0 | 0 | 0 | 0 | 0 | 1 | 0 | 0 | 1 | 0 | 1 | 1 | 0 | 0 | C 1 2 C
279 | 스마트가이드 - 설정 | 1 | 1 | 0 | 0 | 0 | 0 | 0 | 1 | 0 | 0 | 1 | 0 | 1 | 1 | 0 | 1 | C 1 2 D
280 | 스마트가이드 - 해제 | 1 | 1 | 0 | 0 | 0 | 0 | 0 | 1 | 0 | 0 | 1 | 0 | 1 | 1 | 1 | 0 | C 1 2 E
281 | 비전센서 - 켜기 | 1 | 1 | 0 | 0 | 0 | 0 | 0 | 1 | 0 | 0 | 1 | 0 | 1 | 1 | 1 | 1 | C 1 2 F
282 | 비전센서 - 끄기 | 1 | 1 | 0 | 0 | 0 | 0 | 0 | 1 | 0 | 0 | 1 | 1 | 0 | 0 | 0 | 0 | C 1 3 0
283 | 설정(진입) | 1 | 1 | 0 | 0 | 0 | 0 | 0 | 1 | 0 | 0 | 1 | 1 | 0 | 0 | 0 | 1 | C 1 3 1
284 | 자동건조 - 중단 | 1 | 1 | 0 | 0 | 0 | 0 | 0 | 1 | 0 | 0 | 1 | 1 | 0 | 0 | 1 | 0 | C 1 3 2
285 | 조명 밝기 - 20% | 1 | 1 | 0 | 0 | 0 | 0 | 0 | 1 | 0 | 0 | 1 | 1 | 0 | 0 | 1 | 1 | C 1 3 3
286 | 조명 밝기 - 40% | 1 | 1 | 0 | 0 | 0 | 0 | 0 | 1 | 0 | 0 | 1 | 1 | 0 | 1 | 0 | 0 | C 1 3 4
287 | 조명 밝기 - 60% | 1 | 1 | 0 | 0 | 0 | 0 | 0 | 1 | 0 | 0 | 1 | 1 | 0 | 1 | 0 | 1 | C 1 3 5
288 | 조명 밝기 - 80% | 1 | 1 | 0 | 0 | 0 | 0 | 0 | 1 | 0 | 0 | 1 | 1 | 0 | 1 | 1 | 0 | C 1 3 6
289 | 조명 밝기 - 100% | 1 | 1 | 0 | 0 | 0 | 0 | 0 | 1 | 0 | 0 | 1 | 1 | 0 | 1 | 1 | 1 | C 1 3 7 | 1W CST 무드등 ON/OFF 사용
290 | 조명 선택 - 사용안함 | 1 | 1 | 0 | 0 | 0 | 0 | 0 | 1 | 0 | 0 | 1 | 1 | 1 | 0 | 0 | 0 | C 1 3 8 | 1W CST 무드등 ON/OFF 사용
291 | 조명 선택 - 쿨화이트 | 1 | 1 | 0 | 0 | 0 | 0 | 0 | 1 | 0 | 0 | 1 | 1 | 1 | 0 | 0 | 1 | C 1 3 9
292 | 조명 선택 - 내추럴 | 1 | 1 | 0 | 0 | 0 | 0 | 0 | 1 | 0 | 0 | 1 | 1 | 1 | 0 | 1 | 0 | C 1 3 A
293 | 조명 선택 - 웜화이트 | 1 | 1 | 0 | 0 | 0 | 0 | 0 | 1 | 0 | 0 | 1 | 1 | 1 | 0 | 1 | 1 | C 1 3 B
294 | 조명 선택 - 공청 | 1 | 1 | 0 | 0 | 0 | 0 | 0 | 1 | 0 | 0 | 1 | 1 | 1 | 1 | 0 | 0 | C 1 3 C
295 | 인체감지 공간바람 | 1 | 1 | 0 | 0 | 0 | 0 | 0 | 1 | 0 | 0 | 1 | 1 | 1 | 1 | 0 | 1 | C 1 3 D
296 | 인체감지 활동량바람 | 1 | 1 | 0 | 0 | 0 | 0 | 0 | 1 | 0 | 0 | 1 | 1 | 1 | 1 | 1 | 0 | C 1 3 E
297 | 인체감지 활동량 맞춤 절전 | 1 | 1 | 0 | 0 | 0 | 0 | 0 | 1 | 0 | 0 | 1 | 1 | 1 | 1 | 1 | 1 | C 1 3 F
298 | 청소모드 - ON | 1 | 1 | 0 | 0 | 0 | 0 | 0 | 1 | 0 | 1 | 0 | 0 | 0 | 0 | 0 | 0 | C 1 4 0
299 | 청소모드 - OFF | 1 | 1 | 0 | 0 | 0 | 0 | 0 | 1 | 0 | 1 | 0 | 0 | 0 | 0 | 0 | 1 | C 1 4 1
300 | 가열건조 - ON | 1 | 1 | 0 | 0 | 0 | 0 | 0 | 1 | 0 | 1 | 0 | 0 | 0 | 0 | 1 | 0 | C 1 4 2
301 | 가열건조 - OFF | 1 | 1 | 0 | 0 | 0 | 0 | 0 | 1 | 0 | 1 | 0 | 0 | 0 | 0 | 1 | 1 | C 1 4 3
302 | 스마트케어 - 설정 | 1 | 1 | 0 | 0 | 0 | 0 | 0 | 1 | 0 | 1 | 0 | 0 | 0 | 1 | 0 | 0 | C 1 4 4
303 | 스마트케어 - 해제 | 1 | 1 | 0 | 0 | 0 | 0 | 0 | 1 | 0 | 1 | 0 | 0 | 0 | 1 | 0 | 1 | C 1 4 5
304 | 열교환기 세척 (Toggle) | 1 | 1 | 0 | 0 | 0 | 0 | 0 | 1 | 0 | 1 | 0 | 0 | 0 | 1 | 1 | 0 | C 1 4 6
305 | 열교환기 세척 - 시작 | 1 | 1 | 0 | 0 | 0 | 0 | 0 | 1 | 0 | 1 | 0 | 0 | 0 | 1 | 1 | 1 | C 1 4 7
306 | 열교환기 세척 - 종료 | 1 | 1 | 0 | 0 | 0 | 0 | 0 | 1 | 0 | 1 | 0 | 0 | 1 | 0 | 0 | 0 | C 1 4 8
307 | 업그레이드센터 매장모드 | 1 | 1 | 0 | 0 | 0 | 0 | 0 | 1 | 0 | 1 | 0 | 0 | 1 | 0 | 0 | 1 | C 1 4 9
308 | LCD화면밝기(50%) | 1 | 1 | 0 | 0 | 0 | 0 | 0 | 1 | 0 | 1 | 0 | 0 | 1 | 0 | 1 | 0 | C 1 4 A | 1W CST 신규기능
309 | 상업용스탠드 버튼 잠금(Toggle) | 1 | 1 | 0 | 0 | 0 | 0 | 0 | 1 | 0 | 1 | 0 | 0 | 1 | 0 | 1 | 1 | C 1 4 B
310 | 상업용스탠드 ICA 해제 | 1 | 1 | 0 | 0 | 0 | 0 | 0 | 1 | 0 | 1 | 0 | 0 | 1 | 1 | 0 | 0 | C 1 4 C
311 | 상업용스탠드 ICA 1단계 | 1 | 1 | 0 | 0 | 0 | 0 | 0 | 1 | 0 | 1 | 0 | 0 | 1 | 1 | 0 | 1 | C 1 4 D
312 | 상업용스탠드 ICA 2단계 | 1 | 1 | 0 | 0 | 0 | 0 | 0 | 1 | 0 | 1 | 0 | 0 | 1 | 1 | 1 | 0 | C 1 4 E
313 | GA2 커버스크린 (Toggle) | 1 | 1 | 0 | 0 | 0 | 0 | 0 | 1 | 0 | 1 | 0 | 0 | 1 | 1 | 1 | 1 | C 1 4 F
314 | 안드로이드 SW Reset | 1 | 1 | 0 | 0 | 0 | 0 | 0 | 1 | 0 | 1 | 0 | 1 | 0 | 0 | 0 | 0 | C 1 5 0
315 | Ampere Ctl 2 - Step1 | 1 | 1 | 0 | 0 | 0 | 0 | 0 | 1 | 0 | 1 | 0 | 1 | 0 | 0 | 0 | 1 | C 1 5 1
316 | Ampere Ctl 2 - Step2 | 1 | 1 | 0 | 0 | 0 | 0 | 0 | 1 | 0 | 1 | 0 | 1 | 0 | 0 | 1 | 0 | C 1 5 2
317 | Ampere Ctl 2 - Step3 | 1 | 1 | 0 | 0 | 0 | 0 | 0 | 1 | 0 | 1 | 0 | 1 | 0 | 0 | 1 | 1 | C 1 5 3
318 | Ampere Ctl 2 - Step4 | 1 | 1 | 0 | 0 | 0 | 0 | 0 | 1 | 0 | 1 | 0 | 1 | 0 | 1 | 0 | 0 | C 1 5 4
319 | Ampere Ctl 2 - Step5 | 1 | 1 | 0 | 0 | 0 | 0 | 0 | 1 | 0 | 1 | 0 | 1 | 0 | 1 | 0 | 1 | C 1 5 5
320 | Ampere Ctl 2 - Step6 | 1 | 1 | 0 | 0 | 0 | 0 | 0 | 1 | 0 | 1 | 0 | 1 | 0 | 1 | 1 | 0 | C 1 5 6
321 | Auto ICA 설정(Toggle) | 1 | 1 | 0 | 0 | 0 | 0 | 0 | 1 | 0 | 1 | 0 | 1 | 0 | 1 | 1 | 1 | C 1 5 7
322 | 조명 선택 - 운전모드 | 1 | 1 | 0 | 0 | 0 | 0 | 0 | 1 | 0 | 1 | 0 | 1 | 1 | 0 | 0 | 0 | C 1 5 8
323 | 부재절전 - 설정 | 1 | 1 | 0 | 0 | 0 | 0 | 0 | 1 | 0 | 1 | 0 | 1 | 1 | 0 | 0 | 1 | C 1 5 9
324 | 부재절전 - 해제 | 1 | 1 | 0 | 0 | 0 | 0 | 0 | 1 | 0 | 1 | 0 | 1 | 1 | 0 | 1 | 0 | C 1 5 A
325 | 접근성모드 - 설정 | 1 | 1 | 0 | 0 | 0 | 0 | 0 | 1 | 0 | 1 | 0 | 1 | 1 | 0 | 1 | 1 | C 1 5 B
326 | 접근성모드 - 해제 | 1 | 1 | 0 | 0 | 0 | 0 | 0 | 1 | 0 | 1 | 0 | 1 | 1 | 1 | 0 | 0 | C 1 5 C
327 | 접근성모드 - 좌 | 1 | 1 | 0 | 0 | 0 | 0 | 0 | 1 | 0 | 1 | 0 | 1 | 1 | 1 | 0 | 1 | C 1 5 D
328 | 접근성모드 -우 | 1 | 1 | 0 | 0 | 0 | 0 | 0 | 1 | 0 | 1 | 0 | 1 | 1 | 1 | 1 | 0 | C 1 5 E
329 | 접근성모드 - 선택 | 1 | 1 | 0 | 0 | 0 | 0 | 0 | 1 | 0 | 1 | 0 | 1 | 1 | 1 | 1 | 1 | C 1 5 F
330 | 실내온도 송신 | 1 | 1 | 1 | 1 | 1 | 1 | 1 | 1 | 온도[0(0℃)~84(42℃)] | [7 empty] | F F X X

## Special_Function2
| 기능명 | A7 | A6 | A5 | A4 | A3 | A2 | A1 | A0 | B7 | B6 | B5 | B4 | B3 | B2 | B1 | B0 | CODE
1 | FCU Valve 전압 출력값 설정 확인 | 1 | 1 | 1 | 0 | 0 | 0 | 1 | 1 | 0 | 0 | 0 | 0 | 0 | 0 | 0 | 0 | E 3 0 0
2 | FCU Valve 냉방 출력 설정 1 | 1 | 1 | 1 | 0 | 0 | 0 | 1 | 1 | 0 | 0 | 0 | 0 | 0 | 0 | 0 | 1 | E 3 0 1
3 | FCU Valve 냉방 출력 설정 2 | 1 | 1 | 1 | 0 | 0 | 0 | 1 | 1 | 0 | 0 | 0 | 0 | 0 | 0 | 1 | 0 | E 3 0 2
4 | FCU Valve 냉방 출력 설정 3 | 1 | 1 | 1 | 0 | 0 | 0 | 1 | 1 | 0 | 0 | 0 | 0 | 0 | 0 | 1 | 1 | E 3 0 3
5 | FCU Valve 냉방 출력 설정 4 | 1 | 1 | 1 | 0 | 0 | 0 | 1 | 1 | 0 | 0 | 0 | 0 | 0 | 1 | 0 | 0 | E 3 0 4
6 | FCU Valve 냉방 출력 설정 5 | 1 | 1 | 1 | 0 | 0 | 0 | 1 | 1 | 0 | 0 | 0 | 0 | 0 | 1 | 0 | 1 | E 3 0 5
7 | FCU Valve 냉방 출력 설정 6 | 1 | 1 | 1 | 0 | 0 | 0 | 1 | 1 | 0 | 0 | 0 | 0 | 0 | 1 | 1 | 0 | E 3 0 6
8 | FCU Valve 냉방 출력 설정 7 | 1 | 1 | 1 | 0 | 0 | 0 | 1 | 1 | 0 | 0 | 0 | 0 | 0 | 1 | 1 | 1 | E 3 0 7
9 | FCU Valve 냉방 출력 설정 8 | 1 | 1 | 1 | 0 | 0 | 0 | 1 | 1 | 0 | 0 | 0 | 0 | 1 | 0 | 0 | 0 | E 3 0 8
10 | FCU Valve 냉방 출력 설정 9 | 1 | 1 | 1 | 0 | 0 | 0 | 1 | 1 | 0 | 0 | 0 | 0 | 1 | 0 | 0 | 1 | E 3 0 9
11 | FCU Valve 냉방 출력 설정 10 | 1 | 1 | 1 | 0 | 0 | 0 | 1 | 1 | 0 | 0 | 0 | 0 | 1 | 0 | 1 | 0 | E 3 0 A
12 | FCU Valve 난방 출력 설정 1 | 1 | 1 | 1 | 0 | 0 | 0 | 1 | 1 | 0 | 0 | 0 | 1 | 0 | 0 | 0 | 1 | E 3 1 1
13 | FCU Valve 난방 출력 설정 2 | 1 | 1 | 1 | 0 | 0 | 0 | 1 | 1 | 0 | 0 | 0 | 1 | 0 | 0 | 1 | 0 | E 3 1 2
14 | FCU Valve 난방 출력 설정 3 | 1 | 1 | 1 | 0 | 0 | 0 | 1 | 1 | 0 | 0 | 0 | 1 | 0 | 0 | 1 | 1 | E 3 1 3
15 | FCU Valve 난방 출력 설정 4 | 1 | 1 | 1 | 0 | 0 | 0 | 1 | 1 | 0 | 0 | 0 | 1 | 0 | 1 | 0 | 0 | E 3 1 4
16 | FCU Valve 난방 출력 설정 5 | 1 | 1 | 1 | 0 | 0 | 0 | 1 | 1 | 0 | 0 | 0 | 1 | 0 | 1 | 0 | 1 | E 3 1 5
17 | FCU Valve 난방 출력 설정 6 | 1 | 1 | 1 | 0 | 0 | 0 | 1 | 1 | 0 | 0 | 0 | 1 | 0 | 1 | 1 | 0 | E 3 1 6
18 | FCU Valve 난방 출력 설정 7 | 1 | 1 | 1 | 0 | 0 | 0 | 1 | 1 | 0 | 0 | 0 | 1 | 0 | 1 | 1 | 1 | E 3 1 7
19 | FCU Valve 난방 출력 설정 8 | 1 | 1 | 1 | 0 | 0 | 0 | 1 | 1 | 0 | 0 | 0 | 1 | 1 | 0 | 0 | 0 | E 3 1 8
20 | FCU Valve 난방 출력 설정 9 | 1 | 1 | 1 | 0 | 0 | 0 | 1 | 1 | 0 | 0 | 0 | 1 | 1 | 0 | 0 | 1 | E 3 1 9
21 | FCU Valve 난방 출력 설정 10 | 1 | 1 | 1 | 0 | 0 | 0 | 1 | 1 | 0 | 0 | 0 | 1 | 1 | 0 | 1 | 0 | E 3 1 A
22 | FCU 유량 설정 | 1 | 1 | 1 | 0 | 0 | 0 | 1 | 1 | 0 | 0 | 1 | 0 | 0 | 0 | 0 | 0 | E 3 2 0
#

## Special_Function
| 기능명 | A7 | A6 | A5 | A4 | A3 | A2 | A1 | A0 | B7 | B6 | B5 | B4 | B3 | B2 | B1 | B0 | CODE
1 | 중앙제어주소 설정 | 1 | 1 | 0 | 1 | 1 | 1 | 1 | 1 | Group No. |  |  |  | Indoor No. |  |  |  | D F X X
2 | 중앙제어주소 Display | 1 | 1 | 0 | 0 | 1 | 1 | 1 | 1 | 0 | 0 | 0 | 0 | 0 | 0 | 0 | 1 | C F 0 1
3 | ACO 절환 온도(1~7℃) | 1 | 1 | 1 | 0 | 0 | 0 | 0 | 0 | 0 | 0 | 0 | 0 | (절환 온도 ΔT) |  |  |  | E 0 0 X
4 | Override - Master 설정 | 1 | 1 | 1 | 0 | 0 | 0 | 0 | 1 | 0 | 0 | 0 | 0 | 0 | 0 | 0 | 0 | E 1 0 0
5 | Override - Master 해제 | 1 | 1 | 1 | 0 | 0 | 0 | 0 | 1 | 0 | 0 | 0 | 0 | 0 | 0 | 0 | 1 | E 1 0 1
6 | 천장높이 설정 - 표준 | 1 | 1 | 1 | 0 | 0 | 0 | 0 | 1 | 0 | 0 | 0 | 1 | 0 | 0 | 0 | 1 | E 1 1 1
7 | 천장높이 설정 - 저 | 1 | 1 | 1 | 0 | 0 | 0 | 0 | 1 | 0 | 0 | 0 | 1 | 0 | 0 | 1 | 0 | E 1 1 2
8 | 천장높이 설정 - 고 | 1 | 1 | 1 | 0 | 0 | 0 | 0 | 1 | 0 | 0 | 0 | 1 | 0 | 0 | 1 | 1 | E 1 1 3
9 | 천장높이 설정 - 초고 | 1 | 1 | 1 | 0 | 0 | 0 | 0 | 1 | 0 | 0 | 0 | 1 | 0 | 1 | 0 | 0 | E 1 1 4
10 | 냉방 잠열 제거풍 | 1 | 1 | 1 | 0 | 0 | 0 | 0 | 1 | 0 | 0 | 0 | 1 | 0 | 1 | 0 | 1 | E 1 1 5
11 | 재실센서 동작시간 - 0분 | 1 | 1 | 1 | 0 | 0 | 0 | 0 | 1 | 0 | 0 | 0 | 1 | 0 | 1 | 1 | 0 | E 1 1 6
12 | 재실센서 동작시간 - 10분 | 1 | 1 | 1 | 0 | 0 | 0 | 0 | 1 | 0 | 0 | 0 | 1 | 0 | 1 | 1 | 1 | E 1 1 7
13 | 재실센서 동작시간 - 30분 | 1 | 1 | 1 | 0 | 0 | 0 | 0 | 1 | 0 | 0 | 0 | 1 | 1 | 0 | 0 | 0 | E 1 1 8
14 | 재실센서 동작시간 - 60분 | 1 | 1 | 1 | 0 | 0 | 0 | 0 | 1 | 0 | 0 | 0 | 1 | 1 | 0 | 0 | 1 | E 1 1 9
15 | Aux 히터 Primary heater 설정 | 1 | 1 | 1 | 0 | 0 | 0 | 0 | 1 | 0 | 0 | 0 | 1 | 1 | 0 | 1 | 0 | E 1 1 A
16 | Aux 히터 Primary heater 해제 | 1 | 1 | 1 | 0 | 0 | 0 | 0 | 1 | 0 | 0 | 0 | 1 | 1 | 0 | 1 | 1 | E 1 1 B
17 | 그룹제어 - Master 설정 | 1 | 1 | 1 | 0 | 0 | 0 | 0 | 1 | 0 | 0 | 1 | 0 | 0 | 0 | 0 | 0 | E 1 2 0
18 | 그룹제어 - Master 해제 | 1 | 1 | 1 | 0 | 0 | 0 | 0 | 1 | 0 | 0 | 1 | 0 | 0 | 0 | 0 | 1 | E 1 2 1
19 | 그룹제어 - Master 확인 | 1 | 1 | 1 | 0 | 0 | 0 | 0 | 1 | 0 | 0 | 1 | 0 | 0 | 0 | 1 | 0 | E 1 2 2
20 | AUX heater 장착 유(설정) | 1 | 1 | 1 | 0 | 0 | 0 | 0 | 1 | 0 | 0 | 1 | 0 | 0 | 0 | 1 | 1 | E 1 2 3
21 | AUX heater 장착 무(해제) | 1 | 1 | 1 | 0 | 0 | 0 | 0 | 1 | 0 | 0 | 1 | 0 | 0 | 1 | 0 | 0 | E 1 2 4
22 | AUX heater장착유무확인 | 1 | 1 | 1 | 0 | 0 | 0 | 0 | 1 | 0 | 0 | 1 | 0 | 0 | 1 | 0 | 1 | E 1 2 5
23 | 개별제어 기능 해제 | 1 | 1 | 1 | 0 | 0 | 0 | 0 | 1 | 0 | 0 | 1 | 0 | 0 | 1 | 1 | 0 | E 1 2 6
24 | 실내기 Auto addressing 주소 확인 | 1 | 1 | 1 | 0 | 0 | 0 | 0 | 1 | 0 | 0 | 1 | 0 | 0 | 1 | 1 | 1 | E 1 2 7
25 | 냉매 누설 Sensor 미설치 | 1 | 1 | 1 | 0 | 0 | 0 | 0 | 1 | 0 | 0 | 1 | 0 | 1 | 0 | 0 | 0 | E 1 2 8
26 | 냉매 누설 Sensor 설치 | 1 | 1 | 1 | 0 | 0 | 0 | 0 | 1 | 0 | 0 | 1 | 0 | 1 | 0 | 0 | 1 | E 1 2 9
27 | Duct 내장히터(Aux히터) 설정 | 1 | 1 | 1 | 0 | 0 | 0 | 0 | 1 | 0 | 0 | 1 | 0 | 1 | 0 | 1 | 0 | E 1 2 A
28 | Default Fan 제어 | 1 | 1 | 1 | 0 | 0 | 0 | 0 | 1 | 0 | 0 | 1 | 0 | 1 | 0 | 1 | 1 | E 1 2 B
29 | 냉방 Thermal off 후 1분 경과 뒤 Fan off | 1 | 1 | 1 | 0 | 0 | 0 | 0 | 1 | 0 | 0 | 1 | 0 | 1 | 1 | 0 | 0 | E 1 2 C
30 | 냉방 Thermal off시 설정풍 제어 | 1 | 1 | 1 | 0 | 0 | 0 | 0 | 1 | 0 | 0 | 1 | 0 | 1 | 1 | 0 | 1 | E 1 2 D
31 | 운전 On/Off 정전보상 기능 해제 | 1 | 1 | 1 | 0 | 0 | 0 | 0 | 1 | 0 | 0 | 1 | 0 | 1 | 1 | 1 | 0 | E 1 2 E
32 | 운전 On/Off 정전보상 기능 설정 | 1 | 1 | 1 | 0 | 0 | 0 | 0 | 1 | 0 | 0 | 1 | 0 | 1 | 1 | 1 | 1 | E 1 2 F
33 | 로봇청소기 좌측이동 | 1 | 1 | 1 | 0 | 0 | 0 | 0 | 1 | 0 | 0 | 1 | 1 | 0 | 0 | 0 | 0 | E 1 3 0
34 | 로봇청소기 우측이동 | 1 | 1 | 1 | 0 | 0 | 0 | 0 | 1 | 0 | 0 | 1 | 1 | 0 | 0 | 0 | 1 | E 1 3 1
35 | 로봇청소기 자동1회 | 1 | 1 | 1 | 0 | 0 | 0 | 0 | 1 | 0 | 0 | 1 | 1 | 0 | 0 | 1 | 0 | E 1 3 2
36 | 로봇청소기 자동해제/ 듀얼 로봇청소 LQC 모드 해제(20.01.17) | 1 | 1 | 1 | 0 | 0 | 0 | 0 | 1 | 0 | 0 | 1 | 1 | 0 | 0 | 1 | 1 | E 1 3 3
37 | PIR Test Mode On | 1 | 1 | 1 | 0 | 0 | 0 | 0 | 1 | 0 | 0 | 1 | 1 | 0 | 1 | 0 | 0 | E 1 3 4
38 | PIR Test Mode Off | 1 | 1 | 1 | 0 | 0 | 0 | 0 | 1 | 0 | 0 | 1 | 1 | 0 | 1 | 0 | 1 | E 1 3 5
39 | 고주파발생기 부저음 확인 | 1 | 1 | 1 | 0 | 0 | 0 | 0 | 1 | 0 | 0 | 1 | 1 | 0 | 1 | 1 | 0 | E 1 3 6
40 | LQC MODE Ⅰ | 1 | 1 | 1 | 0 | 0 | 0 | 0 | 1 | 0 | 0 | 1 | 1 | 0 | 1 | 1 | 1 | E 1 3 7
41 | LQC 기능 설정 초기화 | 1 | 1 | 1 | 0 | 0 | 0 | 0 | 1 | 0 | 0 | 1 | 1 | 1 | 0 | 0 | 0 | E 1 3 8
42 | LQC MODE Ⅱ | 1 | 1 | 1 | 0 | 0 | 0 | 0 | 1 | 0 | 0 | 1 | 1 | 1 | 0 | 0 | 1 | E 1 3 9
43 | LQC (RAC: fan delay 삭제) | 1 | 1 | 1 | 0 | 0 | 0 | 0 | 1 | 0 | 0 | 1 | 1 | 1 | 0 | 1 | 0 | E 1 3 A
44 | LQC (RAC: Wi-Fi) | 1 | 1 | 1 | 0 | 0 | 0 | 0 | 1 | 0 | 0 | 1 | 1 | 1 | 0 | 1 | 1 | E 1 3 B
45 | LQC (RAC: Wi-Fi jig) | 1 | 1 | 1 | 0 | 0 | 0 | 0 | 1 | 0 | 0 | 1 | 1 | 1 | 1 | 0 | 0 | E 1 3 C
46 | LQC (RAC: Old Dry Contact) | 1 | 1 | 1 | 0 | 0 | 0 | 0 | 1 | 0 | 0 | 1 | 1 | 1 | 1 | 0 | 1 | E 1 3 D
47 | 실외기 구분 해제 | 1 | 1 | 1 | 0 | 0 | 0 | 0 | 1 | 0 | 1 | 0 | 0 | 0 | 0 | 0 | 0 | E 1 4 0
48 | 실외기 Multi H/P | 1 | 1 | 1 | 0 | 0 | 0 | 0 | 1 | 0 | 1 | 0 | 0 | 0 | 0 | 0 | 1 | E 1 4 1
49 | 실외기 Multi C/O | 1 | 1 | 1 | 0 | 0 | 0 | 0 | 1 | 0 | 1 | 0 | 0 | 0 | 0 | 1 | 0 | E 1 4 2
50 | 실외기 S.Inv H/P | 1 | 1 | 1 | 0 | 0 | 0 | 0 | 1 | 0 | 1 | 0 | 0 | 0 | 0 | 1 | 1 | E 1 4 3
51 | 실외기 S.Inv C/O | 1 | 1 | 1 | 0 | 0 | 0 | 0 | 1 | 0 | 1 | 0 | 0 | 0 | 1 | 0 | 0 | E 1 4 4
52 | C/O 전환기능 설정 | 1 | 1 | 1 | 0 | 0 | 0 | 0 | 1 | 0 | 1 | 0 | 0 | 0 | 1 | 0 | 1 | E 1 4 5
53 | C/O 전환기능 해제 | 1 | 1 | 1 | 0 | 0 | 0 | 0 | 1 | 0 | 1 | 0 | 0 | 0 | 1 | 1 | 0 | E 1 4 6
54 | H/O 전환기능 설정 | 1 | 1 | 1 | 0 | 0 | 0 | 0 | 1 | 0 | 1 | 0 | 0 | 0 | 1 | 1 | 1 | E 1 4 7
55 | H/O 전환기능 해제 | 1 | 1 | 1 | 0 | 0 | 0 | 0 | 1 | 0 | 1 | 0 | 0 | 1 | 0 | 0 | 0 | E 1 4 8
56 | 인체감지 Test 모드 | 1 | 1 | 1 | 0 | 0 | 0 | 0 | 1 | 0 | 1 | 0 | 0 | 1 | 0 | 0 | 1 | E 1 4 9
57 | WRAC 수동 JIG (Display) | 1 | 1 | 1 | 0 | 0 | 0 | 0 | 1 | 0 | 1 | 0 | 0 | 1 | 0 | 1 | 1 | E 1 4 B
58 | WRAC 수동 JIG (Button,부하) | 1 | 1 | 1 | 0 | 0 | 0 | 0 | 1 | 0 | 1 | 0 | 0 | 1 | 0 | 1 | 1 | E 1 4 C
59 | Simple Drycontact 인식(현재 수준 동일) | 1 | 1 | 1 | 0 | 0 | 0 | 0 | 1 | 0 | 1 | 0 | 0 | 1 | 1 | 0 | 1 | E 1 4 D
60 | Simple Drycontact 인식(무조건 미장착 판단) | 1 | 1 | 1 | 0 | 0 | 0 | 0 | 1 | 0 | 1 | 0 | 0 | 1 | 1 | 1 | 0 | E 1 4 E
61 | Simple Drycontact 인식(무조건 장착 판단) | 1 | 1 | 1 | 0 | 0 | 0 | 0 | 1 | 0 | 1 | 0 | 0 | 1 | 1 | 1 | 1 | E 1 4 F
62 | PAC 전시모델 설정기능 | 1 | 1 | 1 | 0 | 0 | 0 | 0 | 1 | 0 | 1 | 0 | 1 | 0 | 0 | 0 | 0 | E 1 5 0
63 | ZIGBEE PAIRING | 1 | 1 | 1 | 0 | 0 | 0 | 0 | 1 | 0 | 1 | 0 | 1 | 0 | 0 | 0 | 1 | E 1 5 1
64 | BLUE TOOTH PAIRING | 1 | 1 | 1 | 0 | 0 | 0 | 0 | 1 | 0 | 1 | 0 | 1 | 0 | 0 | 1 | 0 | E 1 5 2
65 | Wi-Fi 펌웨어 업데이트 요청 | 1 | 1 | 1 | 0 | 0 | 0 | 0 | 1 | 0 | 1 | 0 | 1 | 0 | 0 | 1 | 1 | E 1 5 3
66 | Wi-Fi 공장 초기화 요청 | 1 | 1 | 1 | 0 | 0 | 0 | 0 | 1 | 0 | 1 | 0 | 1 | 0 | 1 | 0 | 0 | E 1 5 4
67 | AC PG모터 Test 모드 | 1 | 1 | 1 | 0 | 0 | 0 | 0 | 1 | 0 | 1 | 0 | 1 | 0 | 1 | 0 | 1 | E 1 5 5
68 | AC PG모터 RPM 정보 확인 | 1 | 1 | 1 | 0 | 0 | 0 | 0 | 1 | 0 | 1 | 0 | 1 | 0 | 1 | 1 | 0 | E 1 5 6
69 | Buzzer 통신 SVC1 | 1 | 1 | 1 | 0 | 0 | 0 | 0 | 1 | 0 | 1 | 0 | 1 | 0 | 1 | 0 | 1 | E 1 5 7
70 | Buzzer 통신 SVC2 | 1 | 1 | 1 | 0 | 0 | 0 | 0 | 1 | 0 | 1 | 0 | 1 | 0 | 1 | 0 | 1 | E 1 5 8
71 | Buzzer 통신 SVC3 | 1 | 1 | 1 | 0 | 0 | 0 | 0 | 1 | 0 | 1 | 0 | 1 | 0 | 1 | 0 | 1 | E 1 5 9
72 | LQC Filter알람 LED ON/OFF (WRAC) | 1 | 1 | 1 | 0 | 0 | 0 | 0 | 1 | 0 | 1 | 0 | 1 | 1 | 0 | 1 | 0 | E 1 5 A
73 | 냄새개선 Thermal Off 실내팬제어 | 1 | 1 | 1 | 0 | 0 | 0 | 0 | 1 | 0 | 1 | 0 | 1 | 1 | 0 | 1 | 1 | E 1 5 B
74 | Over Heating Step 0 | 1 | 1 | 1 | 0 | 0 | 0 | 0 | 1 | 0 | 1 | 1 | 0 | 0 | 0 | 0 | 0 | E 1 6 0
75 | Over Heating Step 1 | 1 | 1 | 1 | 0 | 0 | 0 | 0 | 1 | 0 | 1 | 1 | 0 | 0 | 0 | 0 | 1 | E 1 6 1
76 | Over Heating Step 2 | 1 | 1 | 1 | 0 | 0 | 0 | 0 | 1 | 0 | 1 | 1 | 0 | 0 | 0 | 1 | 0 | E 1 6 2
77 | Over Heating Step 3 | 1 | 1 | 1 | 0 | 0 | 0 | 0 | 1 | 0 | 1 | 1 | 0 | 0 | 0 | 1 | 1 | E 1 6 3
78 | Over Cooling Step 0 | 1 | 1 | 1 | 0 | 0 | 0 | 0 | 1 | 0 | 1 | 1 | 0 | 0 | 1 | 0 | 0 | E 1 6 4
79 | Over Cooling Step 1 | 1 | 1 | 1 | 0 | 0 | 0 | 0 | 1 | 0 | 1 | 1 | 0 | 0 | 1 | 0 | 1 | E 1 6 5
80 | Over Cooling Step 2 | 1 | 1 | 1 | 0 | 0 | 0 | 0 | 1 | 0 | 1 | 1 | 0 | 0 | 1 | 1 | 0 | E 1 6 6
81 | Over Cooling Step 3 | 1 | 1 | 1 | 0 | 0 | 0 | 0 | 1 | 0 | 1 | 1 | 0 | 0 | 1 | 1 | 1 | E 1 6 7
82 | Over Heating Step 4 | 1 | 1 | 1 | 0 | 0 | 0 | 0 | 1 | 0 | 1 | 1 | 0 | 1 | 0 | 0 | 0 | E 1 6 8
83 | Programmable DI(Simple On/Off) | 1 | 1 | 1 | 0 | 0 | 0 | 0 | 1 | 0 | 1 | 1 | 0 | 1 | 0 | 0 | 1 | E 1 6 9
84 | 실외기 Fan 역회전 설정 | 1 | 1 | 1 | 0 | 0 | 0 | 0 | 1 | 0 | 1 | 1 | 0 | 1 | 0 | 1 | 0 | E 1 6 A
85 | 제한 전류 100% | 1 | 1 | 1 | 0 | 0 | 0 | 0 | 1 | 0 | 1 | 1 | 1 | 0 | 0 | 0 | 0 | E 1 7 0
86 | 제한 전류 90% | 1 | 1 | 1 | 0 | 0 | 0 | 0 | 1 | 0 | 1 | 1 | 1 | 0 | 0 | 0 | 1 | E 1 7 1
87 | 제한 전류 80% | 1 | 1 | 1 | 0 | 0 | 0 | 0 | 1 | 0 | 1 | 1 | 1 | 0 | 0 | 1 | 0 | E 1 7 2
88 | 제한 전류 70% | 1 | 1 | 1 | 0 | 0 | 0 | 0 | 1 | 0 | 1 | 1 | 1 | 0 | 0 | 1 | 1 | E 1 7 3
89 | 정풍량 제어 Step 0 | 1 | 1 | 1 | 0 | 0 | 0 | 0 | 1 | 1 | 0 | 0 | 0 | 0 | 0 | 0 | 0 | E 1 8 0
90 | 정풍량 제어 Step 1 | 1 | 1 | 1 | 0 | 0 | 0 | 0 | 1 | 1 | 0 | 0 | 0 | 0 | 0 | 0 | 1 | E 1 8 1
91 | 정풍량 제어 Step 2 | 1 | 1 | 1 | 0 | 0 | 0 | 0 | 1 | 1 | 0 | 0 | 0 | 0 | 0 | 1 | 0 | E 1 8 2
92 | 정풍량 제어 Step 3 | 1 | 1 | 1 | 0 | 0 | 0 | 0 | 1 | 1 | 0 | 0 | 0 | 0 | 0 | 1 | 1 | E 1 8 3
93 | 정풍량 제어 Step 4 | 1 | 1 | 1 | 0 | 0 | 0 | 0 | 1 | 1 | 0 | 0 | 0 | 0 | 1 | 0 | 0 | E 1 8 4
94 | 정풍량 제어 Step 5 | 1 | 1 | 1 | 0 | 0 | 0 | 0 | 1 | 1 | 0 | 0 | 0 | 0 | 1 | 0 | 1 | E 1 8 5
95 | 정풍량 제어 Step 6 | 1 | 1 | 1 | 0 | 0 | 0 | 0 | 1 | 1 | 0 | 0 | 0 | 0 | 1 | 1 | 0 | E 1 8 6
96 | 정풍량 제어 Step 7 | 1 | 1 | 1 | 0 | 0 | 0 | 0 | 1 | 1 | 0 | 0 | 0 | 0 | 1 | 1 | 1 | E 1 8 7
97 | 정풍량 제어 Step 8 | 1 | 1 | 1 | 0 | 0 | 0 | 0 | 1 | 1 | 0 | 0 | 0 | 1 | 0 | 0 | 0 | E 1 8 8
98 | 정풍량 제어 Step 9 | 1 | 1 | 1 | 0 | 0 | 0 | 0 | 1 | 1 | 0 | 0 | 0 | 1 | 0 | 0 | 1 | E 1 8 9
99 | 정풍량 제어 Step 10 | 1 | 1 | 1 | 0 | 0 | 0 | 0 | 1 | 1 | 0 | 0 | 0 | 1 | 0 | 1 | 0 | E 1 8 A
100 | 정풍량 제어 Step 11 | 1 | 1 | 1 | 0 | 0 | 0 | 0 | 1 | 1 | 0 | 0 | 0 | 1 | 0 | 1 | 1 | E 1 8 B
101 | 정풍량 제어 Step 12 | 1 | 1 | 1 | 0 | 0 | 0 | 0 | 1 | 1 | 0 | 0 | 0 | 1 | 1 | 0 | 0 | E 1 8 C
102 | 정풍량 제어 Step 13 | 1 | 1 | 1 | 0 | 0 | 0 | 0 | 1 | 1 | 0 | 0 | 0 | 1 | 1 | 0 | 1 | E 1 8 D
103 | 정풍량 제어 Step 14 | 1 | 1 | 1 | 0 | 0 | 0 | 0 | 1 | 1 | 0 | 0 | 0 | 1 | 1 | 1 | 0 | E 1 8 E
104 | 정풍량 제어 Step 15 | 1 | 1 | 1 | 0 | 0 | 0 | 0 | 1 | 1 | 0 | 0 | 0 | 1 | 1 | 1 | 1 | E 1 8 F
105 | 개별제어 주소확인기능 | 1 | 1 | 1 | 0 | 1 | 1 | 1 | 0 | 0 | 0 | 0 | 0 | 0 | 0 | 0 | 1 | E E 0 1
106 | 개별제어 주소설정기능 | 1 | 1 | 1 | 0 | 1 | 1 | 1 | 1 | 0 | 0 | 0 | 0 | 0 | 0 | 0 | 0 | E F 0 0
107 | 쾌적절전 Step1 | 1 | 1 | 1 | 0 | 0 | 0 | 0 | 1 | 1 | 0 | 0 | 1 | 0 | 0 | 0 | 0 | E 1 9 0
108 | 쾌적절전 Step2 | 1 | 1 | 1 | 0 | 0 | 0 | 0 | 1 | 1 | 0 | 0 | 1 | 0 | 0 | 0 | 1 | E 1 9 1
109 | 쾌적절전 Step3 | 1 | 1 | 1 | 0 | 0 | 0 | 0 | 1 | 1 | 0 | 0 | 1 | 0 | 0 | 1 | 0 | E 1 9 2
110 | 먼지센서 - 설치 자동 | 1 | 1 | 1 | 0 | 0 | 0 | 0 | 1 | 1 | 0 | 0 | 1 | 0 | 0 | 1 | 1 | E 1 9 3
111 | 먼지센서 - 설치 RGB | 1 | 1 | 1 | 0 | 0 | 0 | 0 | 1 | 1 | 0 | 0 | 1 | 0 | 1 | 0 | 0 | E 1 9 4
112 | 먼지센서 - 설치 YGG | 1 | 1 | 1 | 0 | 0 | 0 | 0 | 1 | 1 | 0 | 0 | 1 | 0 | 1 | 0 | 1 | E 1 9 5
113 | 오결선 감지 돌입 | 1 | 1 | 1 | 0 | 0 | 0 | 0 | 1 | 1 | 0 | 0 | 1 | 0 | 1 | 1 | 0 | E 1 9 6
114 | 잠열 제거 온도 설정 | 1 | 1 | 1 | 0 | 0 | 0 | 0 | 1 | 1 | 0 | 0 | 1 | 0 | 1 | 1 | 1 | E 1 9 7
115 | 스탠바이모드 ON | 1 | 1 | 1 | 0 | 0 | 0 | 0 | 1 | 1 | 0 | 0 | 1 | 1 | 0 | 0 | 0 | E 1 9 8
116 | Priority Cooling ON | 1 | 1 | 1 | 0 | 0 | 0 | 0 | 1 | 1 | 0 | 0 | 1 | 1 | 0 | 0 | 1 | E 1 9 9
117 | 스탠바이모드 OFF / Priority Cooling OFF | 1 | 1 | 1 | 0 | 0 | 0 | 0 | 1 | 1 | 0 | 0 | 1 | 1 | 0 | 1 | 0 | E 1 9 A
118 | 인체감지 설정 - 기본설치 GA2 제품 디스플레이 PASS 동작(23.01.02 추가) | 1 | 1 | 1 | 0 | 0 | 0 | 0 | 1 | 1 | 0 | 0 | 1 | 1 | 0 | 1 | 1 | E 1 9 B
119 | 인체감지 설정 - 90도 회전 설치 GA2 제품 디스플레이 FAIL 동작(23.01.02 추가) | 1 | 1 | 1 | 0 | 0 | 0 | 0 | 1 | 1 | 0 | 0 | 1 | 1 | 1 | 0 | 0 | E 1 9 C
120 | 인체감지 설정 - 미설치 | 1 | 1 | 1 | 0 | 0 | 0 | 0 | 1 | 1 | 0 | 0 | 1 | 1 | 1 | 0 | 1 | E 1 9 D
121 | 감지결과 전송 주기 - 5초 | 1 | 1 | 1 | 0 | 0 | 0 | 0 | 1 | 1 | 0 | 0 | 1 | 1 | 1 | 1 | 0 | E 1 9 E
122 | 감지결과 전송 주기 - 30초 | 1 | 1 | 1 | 0 | 0 | 0 | 0 | 1 | 1 | 0 | 0 | 1 | 1 | 1 | 1 | 1 | E 1 9 F
123 | 감지결과 전송 주기 - 60초 | 1 | 1 | 1 | 0 | 0 | 0 | 0 | 1 | 1 | 0 | 1 | 0 | 0 | 0 | 0 | 0 | E 1 A 0
124 | 감지결과 전송 주기 - 180초 | 1 | 1 | 1 | 0 | 0 | 0 | 0 | 1 | 1 | 0 | 1 | 0 | 0 | 0 | 0 | 1 | E 1 A 1
125 | 센서감도 설정 - 표준 | 1 | 1 | 1 | 0 | 0 | 0 | 0 | 1 | 1 | 0 | 1 | 0 | 0 | 0 | 1 | 0 | E 1 A 2
126 | 센서감도 설정 - 저감도 | 1 | 1 | 1 | 0 | 0 | 0 | 0 | 1 | 1 | 0 | 1 | 0 | 0 | 0 | 1 | 1 | E 1 A 3
127 | 센서감도 설정 - 고감도 | 1 | 1 | 1 | 0 | 0 | 0 | 0 | 1 | 1 | 0 | 1 | 0 | 0 | 1 | 0 | 0 | E 1 A 4
128 | 실외기 기능 MS 설정 - Master | 1 | 1 | 1 | 0 | 0 | 0 | 0 | 1 | 1 | 0 | 1 | 0 | 0 | 1 | 0 | 1 | E 1 A 5
129 | 실외기 기능 MS 설정 - Slave | 1 | 1 | 1 | 0 | 0 | 0 | 0 | 1 | 1 | 0 | 1 | 0 | 0 | 1 | 1 | 0 | E 1 A 6
130 | 인체감지 온도절전 시 운전 유지 Off | 1 | 1 | 1 | 0 | 0 | 0 | 0 | 1 | 1 | 0 | 1 | 0 | 0 | 1 | 1 | 1 | E 1 A 7
131 | 인체감지 온도절전 시 운전 유지 On | 1 | 1 | 1 | 0 | 0 | 0 | 0 | 1 | 1 | 0 | 1 | 0 | 1 | 0 | 0 | 0 | E 1 A 8
132 | 냉방 시운전 | 1 | 1 | 1 | 0 | 0 | 0 | 0 | 1 | 1 | 0 | 1 | 0 | 1 | 0 | 0 | 1 | E 1 A 9
133 | 난방 시운전 | 1 | 1 | 1 | 0 | 0 | 0 | 0 | 1 | 1 | 0 | 1 | 0 | 1 | 0 | 1 | 0 | E 1 A A
132 | 실외기 소음 SVC 코드 | 1 | 1 | 1 | 0 | 0 | 0 | 0 | 1 | 1 | 0 | 1 | 0 | 1 | 0 | 1 | 1 | E 1 A B
133 | Thermal Off 온도 보정값 변경 SVC 코드 | 1 | 1 | 1 | 0 | 0 | 0 | 0 | 1 | 1 | 0 | 1 | 0 | 1 | 1 | 0 | 0 | E 1 A C
133 | DATS 설정 | 1 | 1 | 1 | 0 | 0 | 0 | 0 | 1 | 1 | 0 | 1 | 0 | 1 | 1 | 0 | 1 | E 1 A D
134 | DATS 해제 | 1 | 1 | 1 | 0 | 0 | 0 | 0 | 1 | 1 | 0 | 1 | 0 | 1 | 1 | 1 | 0 | E 1 A E
135 | 오토튜닝 | 1 | 1 | 1 | 0 | 0 | 0 | 0 | 1 | 1 | 0 | 1 | 0 | 1 | 1 | 1 | 1 | E 1 A F
136 | 실내온도 마스터 설정 - 해제 | 1 | 1 | 1 | 0 | 0 | 0 | 0 | 1 | 1 | 0 | 1 | 1 | 0 | 0 | 0 | 0 | E 1 B 0
137 | 실내온도 마스터 설정 - 마스터 | 1 | 1 | 1 | 0 | 0 | 0 | 0 | 1 | 1 | 0 | 1 | 1 | 0 | 0 | 0 | 1 | E 1 B 1
138 | 실내온도 마스터 설정 - 슬레이브 | 1 | 1 | 1 | 0 | 0 | 0 | 0 | 1 | 1 | 0 | 1 | 1 | 0 | 0 | 1 | 0 | E 1 B 2
139 | 필터 시간 초기화 | 1 | 1 | 1 | 0 | 0 | 0 | 0 | 1 | 1 | 0 | 1 | 1 | 0 | 0 | 1 | 1 | E 1 B 3
140 | 감지결과 전송 주기 - 10초 | 1 | 1 | 1 | 0 | 0 | 0 | 0 | 1 | 1 | 0 | 1 | 1 | 0 | 1 | 0 | 0 | E 1 B 4
141 | 바닥온도 감지 센서 - 미사용 | 1 | 1 | 1 | 0 | 0 | 0 | 0 | 1 | 1 | 0 | 1 | 1 | 0 | 1 | 0 | 1 | E 1 B 5
142 | 바닥온도 감지 센서 - 사용 | 1 | 1 | 1 | 0 | 0 | 0 | 0 | 1 | 1 | 0 | 1 | 1 | 0 | 1 | 1 | 0 | E 1 B 6
143 | 냉방과부하테스트모드 | 1 | 1 | 1 | 0 | 0 | 0 | 0 | 1 | 1 | 0 | 1 | 1 | 0 | 1 | 1 | 1 | E 1 B 7
144 | Wi-Fi 부저음 해제 (소리 Off) | 1 | 1 | 1 | 0 | 0 | 0 | 0 | 1 | 1 | 0 | 1 | 1 | 1 | 0 | 0 | 0 | E 1 B 8
145 | Wi-Fi 부저음 설정 (소리 On) | 1 | 1 | 1 | 0 | 0 | 0 | 0 | 1 | 1 | 0 | 1 | 1 | 1 | 0 | 0 | 1 | E 1 B 9
146 | 바닥감지 센서 확인 | 1 | 1 | 1 | 0 | 0 | 0 | 0 | 1 | 1 | 0 | 1 | 1 | 1 | 0 | 1 | 0 | E 1 B A
146 | Dry contact 실온 감지 설정 | 1 | 1 | 1 | 0 | 0 | 0 | 0 | 1 | 1 | 0 | 1 | 1 | 1 | 0 | 1 | 0 | E 1 B B
146 | 먼지 표시 기준 확장 설정 | 1 | 1 | 1 | 0 | 0 | 0 | 0 | 1 | 1 | 0 | 1 | 1 | 1 | 0 | 1 | 1 | E 1 B C
147 | 시그니처 벽걸이 LQC Step 변경 GA2 제품 디스플레이 TAB 동작(23.01.02 추가) | 1 | 1 | 1 | 0 | 0 | 0 | 0 | 1 | 1 | 0 | 1 | 1 | 1 | 0 | 1 | 1 | E 1 B D
148 | 시그니처 벽걸이 카메라 LQC 확인(카메라) GA2 제품 디스플레이 ENTER 동작(23.01.02 추가) | 1 | 1 | 1 | 0 | 0 | 0 | 0 | 1 | 1 | 0 | 1 | 1 | 1 | 1 | 1 | 0 | E 1 B E
149 | 시그니처 벽걸이 카메라 LQC 확인(통신) GA2 제품 디스플레이 BACK 동작(23.01.02 추가) | 1 | 1 | 1 | 0 | 0 | 0 | 0 | 1 | 1 | 0 | 1 | 1 | 1 | 1 | 1 | 1 | E 1 B F
150 | UAE 하한 20도 해제 | 1 | 1 | 1 | 0 | 0 | 0 | 0 | 1 | 1 | 1 | 0 | 0 | 0 | 0 | 0 | 0 | E 1 C 0
151 | UAE 하한 20도 설정 | 1 | 1 | 1 | 0 | 0 | 0 | 0 | 1 | 1 | 1 | 0 | 0 | 0 | 0 | 0 | 1 | E 1 C 1
152 | 바닥 감지 영역 설정(12X6) | 1 | 1 | 1 | 0 | 0 | 0 | 0 | 1 | 1 | 1 | 0 | 0 | 0 | 0 | 1 | 0 | E 1 C 2
153 | 바닥 감지 영역 설정(6X6) | 1 | 1 | 1 | 0 | 0 | 0 | 0 | 1 | 1 | 1 | 0 | 0 | 0 | 0 | 1 | 1 | E 1 C 3
154 | 바닥 감지 영역 설정(바닥영역 감지) | 1 | 1 | 1 | 0 | 0 | 0 | 0 | 1 | 1 | 1 | 0 | 0 | 0 | 1 | 0 | 0 | E 1 C 4
155 | 냉매 충전 모드 | 1 | 1 | 1 | 0 | 0 | 0 | 0 | 1 | 1 | 1 | 0 | 0 | 0 | 1 | 0 | 1 | E 1 C 5
156 | 이슬맺힘 풍량 변경 | 1 | 1 | 1 | 0 | 0 | 0 | 0 | 1 | 1 | 1 | 0 | 0 | 0 | 1 | 1 | 0 | E 1 C 6
157 | 대용량 실외기 CT 제한 | 1 | 1 | 1 | 0 | 0 | 0 | 0 | 1 | 1 | 1 | 0 | 0 | 0 | 1 | 1 | 1 | E 1 C 7
158 | RAC 실내기 CRC C/Sum 표시기능 | 1 | 1 | 1 | 0 | 0 | 0 | 0 | 1 | 1 | 1 | 0 | 0 | 1 | 0 | 0 | 0 | E 1 C 8
159 | RAC 디스플레이 CRC C/Sum 표시기능 | 1 | 1 | 1 | 0 | 0 | 0 | 0 | 1 | 1 | 1 | 0 | 0 | 1 | 0 | 0 | 1 | E 1 C 9
160 | 동결 세정 기능 | 1 | 1 | 1 | 0 | 0 | 0 | 0 | 1 | 1 | 1 | 0 | 0 | 1 | 0 | 0 | 1 | E 1 C A
161 | 정상상태진입 | 1 | 1 | 1 | 0 | 0 | 0 | 0 | 1 | 1 | 1 | 0 | 0 | 1 | 0 | 1 | 1 | E 1 C B
162 | 실내기 MV 진입 | 1 | 1 | 1 | 0 | 0 | 0 | 0 | 1 | 1 | 1 | 0 | 0 | 1 | 1 | 0 | 0 | E 1 C C
163 | 제품 No Error 모드 | 1 | 1 | 1 | 0 | 0 | 0 | 0 | 1 | 1 | 1 | 0 | 0 | 1 | 1 | 0 | 1 | E 1 C D
164 | 휘센타워 LQC Vane 동작 속도 변경 | 1 | 1 | 1 | 0 | 0 | 0 | 0 | 1 | 1 | 1 | 0 | 0 | 1 | 1 | 1 | 0 | E 1 C E
165 | UVNano 모듈 미설치 | 1 | 1 | 1 | 0 | 0 | 0 | 0 | 1 | 1 | 1 | 0 | 0 | 1 | 1 | 1 | 1 | E 1 C F
166 | UVNano 모듈 설치 | 1 | 1 | 1 | 0 | 0 | 0 | 0 | 1 | 1 | 1 | 0 | 1 | 0 | 0 | 0 | 0 | E 1 D 0
167 | 에어컨-환기 공기청정 연동 (Toggle) | 1 | 1 | 1 | 0 | 0 | 0 | 0 | 1 | 1 | 1 | 0 | 1 | 0 | 0 | 0 | 1 | E 1 D 1
167 | 최저 Hz 제한 | 1 | 1 | 1 | 0 | 0 | 0 | 0 | 1 | 1 | 1 | 0 | 1 | 0 | 0 | 1 | 0 | E 1 D 2
168 | 인공지능 협조제어 사용설정 | 1 | 1 | 1 | 0 | 0 | 0 | 0 | 1 | 1 | 1 | 0 | 1 | 0 | 0 | 1 | 1 | E 1 D 3
169 | 인공지능 협조제어 사용해제 | 1 | 1 | 1 | 0 | 0 | 0 | 0 | 1 | 1 | 1 | 0 | 1 | 0 | 1 | 0 | 0 | E 1 D 4
170 | MPM(개별전원모듈) 사용설정 | 1 | 1 | 1 | 0 | 0 | 0 | 0 | 1 | 1 | 1 | 0 | 1 | 0 | 1 | 0 | 1 | E 1 D 5
171 | MPM(개별전원모듈) 사용해제 | 1 | 1 | 1 | 0 | 0 | 0 | 0 | 1 | 1 | 1 | 0 | 1 | 0 | 1 | 1 | 0 | E 1 D 6
172 | 블랙박스 앱 연결 | 1 | 1 | 1 | 0 | 0 | 0 | 0 | 1 | 1 | 1 | 0 | 1 | 0 | 1 | 1 | 1 | E 1 D 7
173 | ARC 감지 기능 설정/해제 | 1 | 1 | 1 | 0 | 0 | 0 | 0 | 1 | 1 | 1 | 0 | 1 | 1 | 0 | 0 | 0 | E 1 D 8
174 | 실내기 디스플레이 ON/OFF | 1 | 1 | 1 | 0 | 0 | 0 | 0 | 1 | 1 | 1 | 0 | 1 | 1 | 0 | 0 | 1 | E 1 D 9
175 | SAC 실내기 EEV 초기화 제어사용 유무설정 | 1 | 1 | 1 | 0 | 0 | 0 | 0 | 1 | 1 | 1 | 0 | 1 | 1 | 0 | 1 | 0 | E 1 D A
176 | SAC 실내기 485통신모뎀 타입설정 | 1 | 1 | 1 | 0 | 0 | 0 | 0 | 1 | 1 | 1 | 0 | 1 | 1 | 0 | 1 | 1 | E 1 D B
177 | 전력 수요 반응 검사 1 | 1 | 1 | 1 | 0 | 0 | 0 | 0 | 1 | 1 | 1 | 1 | 0 | 0 | 0 | 0 | 1 | E 1 E 1
178 | 전력 수요 반응 검사 2 | 1 | 1 | 1 | 0 | 0 | 0 | 0 | 1 | 1 | 1 | 1 | 0 | 0 | 0 | 1 | 0 | E 1 E 2
179 | 전력 수요 반응 검사 3 | 1 | 1 | 1 | 0 | 0 | 0 | 0 | 1 | 1 | 1 | 1 | 0 | 0 | 0 | 1 | 1 | E 1 E 3
180 | 정음운전 레벨(1단계) | 1 | 1 | 1 | 0 | 0 | 0 | 0 | 1 | 1 | 1 | 1 | 1 | 0 | 0 | 0 | 1 | E 1 F 1
181 | 정음운전 레벨(2단계) | 1 | 1 | 1 | 0 | 0 | 0 | 0 | 1 | 1 | 1 | 1 | 1 | 0 | 0 | 1 | 0 | E 1 F 2
182 | 정음운전 레벨(3단계) | 1 | 1 | 1 | 0 | 0 | 0 | 0 | 1 | 1 | 1 | 1 | 1 | 0 | 0 | 1 | 1 | E 1 F 3
183 | 공기청정기 LQC Mac Address 검사 기능 | 1 | 1 | 1 | 0 | 0 | 0 | 0 | 1 | 1 | 1 | 1 | 1 | 1 | 1 | 0 | 1 | E 1 F D
184 | 공기청정기 음성인식 감도 설정 | 1 | 1 | 1 | 0 | 0 | 0 | 0 | 1 | 1 | 1 | 1 | 1 | 1 | 1 | 1 | 0 | E 1 F E
185 | LQC 소프트웨어 정보 검사 기능 | 1 | 1 | 1 | 0 | 0 | 0 | 0 | 1 | 1 | 1 | 1 | 1 | 1 | 1 | 1 | 1 | E 1 F F
186 | 배관 주소 설정 | 1 | 1 | 1 | 0 | 0 | 0 | 0 | 1 | 1 | 1 | 1 | 1 | 1 | 1 | 1 | 1 | E 2 X X

## 분리형_Special Function
무선리모컨 Code | SAC | RAC
0x00 | Override Master 설정 | Override Master 설정
0x01 | Override Master 해제 | Override Master 해제
0x20 | Group제어 Master 설정 | Group제어 Master 설정
0x21 | Group제어 Slave 설정 | Group제어 Slave 설정
0x22 | Group제어 Master/Slave 확인 | Group제어 Master/Slave 확인
0x23 | AUX heater 장착 유(설정) -MuliV
0x24 | AUX heater 장착 무(해제) -MuliV
0x25 | AUX heater장착유무확인 -MuliV
0x30 | 로봇 LQC 좌로 이동 | 로봇 LQC 좌로 이동
0x31 | 로봇 LQC 우로 이동 | 로봇 LQC 우로 이동
0x32 | 로봇 LQC 강제운전 시작 | 로봇 LQC 강제운전 시작
0x33 | 로봇 LQC 강제운전 종료 | 로봇 LQC 강제운전 종료
0x34 | Voltage Tripper LQC Mode | Voltage Tripper LQC Mode
0x36 |  | 고주파 발생기 LQC Mode 시작
0x3A | Fan delay 삭제 | Fan delay 삭제
0x40 | 실내기 Multi / S.Inv 강제 해제 | 실내기 Multi / S.Inv 강제 해제
0x41 | 실내기 Multi 강제 설정(Multi H/P) | 실내기 Multi 강제 설정(Multi H/P)
0x42 | 실내기 Multi 강제 설정(Multi C/O) | 실내기 Multi 강제 설정(Multi C/O)
0x43 | 실내기 S.Inv 강제 설정(Multi H/P) | 실내기 S.Inv 강제 설정(Multi H/P)
0x44 | 실내기 S.Inv 강제 설정(Multi C/O) | 실내기 S.Inv 강제 설정(Multi C/O)
0x45 |  | 음성인식 기능 LQC Mode
0x46 |  | DryContact Test Mode
0x60 | OverHeating Option
0x61
0x62
0x63

## 양방향_실내기_to_리모컨송신코드
| 기능명 | A7 | A6 | A5 | A4 | A3 | A2 | A1 | A0 | CODE | 양방향은 코드뒤에 Data를 실어야 하므로 코드는 1byte로 구성됨
1 | 미세먼지 - 좋음 | 0 | 0 | 1 | 0 | 0 | 0 | 0 | 0 | 2 0
2 | 미세먼지 - 보통 | 0 | 0 | 1 | 0 | 0 | 0 | 0 | 1 | 2 1
3 | 미세먼지 - 나쁨 | 0 | 0 | 1 | 0 | 0 | 0 | 1 | 0 | 2 2
4 | 미세먼지 - 매우나쁨 | 0 | 0 | 1 | 0 | 0 | 0 | 1 | 1 | 2 3
5 | 초미세먼지 - 좋음 | 0 | 0 | 1 | 0 | 0 | 1 | 0 | 0 | 2 4
6 | 초미세먼지 - 보통 | 0 | 0 | 1 | 0 | 0 | 1 | 0 | 1 | 2 5
7 | 초미세먼지 - 나쁨 | 0 | 0 | 1 | 0 | 0 | 1 | 1 | 0 | 2 6
8 | 초미세먼지 - 매우나쁨 | 0 | 0 | 1 | 0 | 0 | 1 | 1 | 1 | 2 7
9 | 극초미세먼지 - 좋음 | 0 | 0 | 1 | 0 | 1 | 0 | 0 | 0 | 2 8
10 | 극초미세먼지 - 보통 | 0 | 0 | 1 | 0 | 1 | 0 | 0 | 1 | 2 9
11 | 극초미세먼지 - 나쁨 | 0 | 0 | 1 | 0 | 1 | 0 | 1 | 0 | 2 A
12 | 극초미세먼지 - 매우나쁨 | 0 | 0 | 1 | 0 | 1 | 0 | 1 | 1 | 2 B
13 | 습도 | 0 | 0 | 1 | 0 | 1 | 1 | 0 | 0 | 2 C
14 | 전력량 | 1 | 0 | X | X | X | X | X | X | 8 0 | 전력량의 경우 0.1 kWh~999 kWh 전체 범위 커버를 위해 Cmd Code의 상위 2비트로만 구분을 하며, 송신부에서 Cmd Code 상위 두비트를 1 0 으로 고정한뒤 나머지 6비트는 전력량 Data로 전달, + C/S 뒤 0b1000을 붙혀 기존 코드와의 중복을 피하도록 설계 수신부 코드에서 Cmd Code의 상위 2비트를 & 연산하여 체크

## 단순리모컨 CODE
LSB/MSB 변환
| 기능명 | CUSTOM CODE | 제품 DATA0 | 제품 /DATA0 | 리모컨 DATA1 | 리모컨 DATA1 | DATA2 | /DATA2 | DATA3 | /DATA3 | DATA3 | /DATA3
1 | 운전/정지 | 81 66 | 0x81 | 0x7E | 0x81 | 0x7E
2 | 운전모드(냉방제습) | 81 66 | 0xD9 | 0x26 | 0x9B | 0x64
3 | 온도 Up | 81 66 | 0xA1 | 0x5E | 0x85 | 0x7A | 0x19 |  | 0x69 |  | 0x96
4 | 온도 Down | 81 66 | 0x51 | 0xAE | 0x8A | 0x75 |  |  | 0xE9 |  | 0x97
5 | 파워절전(쿨파워/절전) | 81 66 | 0x21 | 0xDE | 0x84 | 0x7B | 0x84 |  | 0x87
6 | 바람세기 Up | 81 66 | 0x99 | 0x66 | 0x99 | 0x66
7 | 바람세기 Down | 81 66 | 0xD5 | 0x2A | 0xAB | 0x54
8 | 바람방향 | 81 66 | 0xC1 | 0x3E | 0x83 | 0x7C | 0xC1 |  | 0x83
9 | 화면밝기 | 81 66 | 0x45 | 0xBA | 0xA2 | 0x5D
10 | 저소음 | 81 66 | 0xA5 | 0x5A | 0xA5 | 0x5A
11 | 열대야취침 | 81 66 | 0xFE | 0x01 | 0x7F | 0x80 | 0x9F
12 | AI건조(자동건조) | 81 66 | 0x85 | 0x7A | 0xA1 | 0x5E
13 | 스마트진단 | 81 66 | 0xC5 | 0x3A | 0xA3 | 0x5C
14 | Wi-Fi페어링 | 81 66 | 0x25 | 0xDA | 0xA4 | 0x5B
15 | 예약취소 | 81 66 | 0x05 | 0xFA | 0xA0 | 0x5F
16 | 음소거(알림음) | 81 66 | 0x65 | 0x9A | 0xA6 | 0x59
17 | COP모드 | 81 66 | 0xE5 | 0x1A | 0xA7 | 0x58
18 | 간편예약(꺼짐예약) | 81 66 | 0xF9 | 0x06 | 0x9F | 0x60
19 | 전시모드 | 81 66 | 0x15 | 0xEA | 0xA8 | 0x57
14 | E-Saver | 81 66 | 0x41 |  | 0x82
15 | 켜짐/꺼짐예약 | 81 66 | 0xF9 | 0x06
16 | 절전 | 81 66 | 0x21 |  | 0x84 |  | 0x83 |  | 0x82 |  | 0x87
17 | 상하 | 81 66 | 0xB9 |  | 0xC1 |  | 0x61 |  | 0x9E |  | 0x86
18 | 켜짐예약 | 81 66 | 0x71 |  | 0x8E
19 | 냉방 | 81 66 | 0xF1 |  | 0x8F
20 | 송풍 | 81 66 | 0xA9 |  | 0x95
21 | 히터 | 81 66 | 0x61 |  | 0x86
22 | 난방 | 81 66 | 0x89 |  | 0x91
23 | 제습 | 81 66 | 0x91 |  | 0x89
24 | 인공지능 | 81 66 | 0x09 |  | 0x90
25 | 공기청정(공기정화) | 81 66 | 0x31 |  | 0x8C
26 | 예약해제 | 81 66 | 0x05 |  | 0xA0
27 | 하모니 | 81 66 | 0x41 |  | 0x82
28 | 간편예약(꺼짐예약) | 81 66 | 0xF9 |  | 0x9F
29 | 기능선택(-) | 81 66 | 0x49 |  | 0x92
29 | 기능선택(+) | 81 66 | 0x09 |  | 0x90
30 | 필터 초기화 | 81 66 | 0x95 | 0x6A | 0xA9 | 0x56
31 | DR Off | 81 66 | 0x55 | 0xAA | 0xAA | 0x55

## 제작요청
LSB/MSB 변환
| 기능명 | CUSTOM CODE | 제품 DATA0 | 제품 /DATA0 | 리모컨 DATA1 | 리모컨 DATA1
1 | 운전/정지 | 81 66 | 0x81 | 0x7E | 0x81 | 0x7E
2 | 운전모드(냉방제습) | 81 66 | 0xD9 | 0x26 | 0x9B | 0x64
3 | 온도 Up | 81 66 | 0xA1 | 0x5E | 0x85 | 0x7A
4 | 온도 Down | 81 66 | 0x51 | 0xAE | 0x8A | 0x75
5 | 파워절전(쿨파워/절전) | 81 66 | 0x21 | 0xDE | 0x84 | 0x7B
6 | 바람세기 | 81 66 | 0x99 | 0x66 | 0x99 | 0x66
7 | 바람방향 | 81 66 | 0xC1 | 0x3E | 0x83 | 0x7C
8 | 화면밝기 | 81 66 | 0x45 | 0xBA | 0xA2 | 0x5D
9 | 저소음 | 81 66 | 0xA5 | 0x5A | 0xA5 | 0x5A
10 | 열대야취침 | 81 66 | 0xFE | 0x01 | 0x7F | 0x80
11 | AI건조(자동건조) | 81 66 | 0x85 | 0x7A | 0xA1 | 0x5E
12 | 스마트진단 | 81 66 | 0xC5 | 0x3A | 0xA3 | 0x5C
13 | Wi-Fi페어링 | 81 66 | 0x25 | 0xDA | 0xA4 | 0x5B
14 | 예약취소 | 81 66 | 0x05 | 0xFA | 0xA0 | 0x5F
15 | 음소거(알림음) | 81 66 | 0x65 | 0x9A | 0xA6 | 0x59
16 | COP모드 | 81 66 | 0xE5 | 0x1A | 0xA7 | 0x58
17 | 전시모드 | 81 66 | 0x15 | 0xEA | 0xA8 | 0x57
| 기능명 | CUSTOM CODE | 제품 DATA0 | 제품 /DATA0 | 리모컨 DATA1 | 리모컨 DATA1
1 | 운전/정지 | 81 66 | 0x81 | 0x7E | 0x81 | 0x7E
2 | 운전모드(냉방/제습) | 81 66 | 0xD9 | 0x26 | 0x9B | 0x64
3 | 온도 Up | 81 66 | 0xA1 | 0x5E | 0x85 | 0x7A
4 | 온도 Down | 81 66 | 0x51 | 0xAE | 0x8A | 0x75
5 | 절전/파워 | 81 66 | 0x21 | 0xDE | 0x84 | 0x7B
6 | 바람세기 Up | 81 66 | 0x99 | 0x66 | 0x99 | 0x66
6 | 바람세기 Down | 81 66 | 0xD5 | 0x2A | 0xAB | 0x54
7 | 바람방향 | 81 66 | 0xC1 | 0x3E | 0x83 | 0x7C
8 | 화면밝기 | 81 66 | 0x45 | 0xBA | 0xA2 | 0x5D
9 | 저소음 | 81 66 | 0xA5 | 0x5A | 0xA5 | 0x5A
10 | 취침예약 | 81 66 | 0xFE | 0x01 | 0x7F | 0x80
11 | AI건조 | 81 66 | 0x85 | 0x7A | 0xA1 | 0x5E
12 | 스마트진단 | 81 66 | 0xC5 | 0x3A | 0xA3 | 0x5C
13 | Wi-Fi페어링 | 81 66 | 0x25 | 0xDA | 0xA4 | 0x5B
14 | 예약취소 | 81 66 | 0x05 | 0xFA | 0xA0 | 0x5F
15 | 소리 | 81 66 | 0x65 | 0x9A | 0xA6 | 0x59
16 | COP모드 | 81 66 | 0xE5 | 0x1A | 0xA7 | 0x58